## ORÇAMENTO EXECUTIVO
|  | FINEP SP ORÇAMENTO EXECUTIVO |  |  |  | VALOR TOTAL | 17799.8762
[6 empty] | ÁREA DE INTERVENÇÃO (M²) = | 70
[6 empty] | VALOR POR M² (R$/M²) = | 254.2839
ITEM | REF. PREÇOS | DESCRIÇÃO DOS SERVIÇOS | UN | 9° Pav | QUANTIDADE TOTAL | CUSTO UNITÁRIO | TOTAL
01. DESPESAS OPERACIONAIS E ADMINISTRAÇÃO DA OBRA | [6 empty] | 4901.1694
|  | DOCUMENTAÇÕES |  |  |  | 0
01.1 | crea-rj | ARTs (Anotação de responsabilidade técnica) - civil | vb | 1 | 1 |  | 0
|  | PROTEÇÕES |  |  |  | 0 | 0
01.2 | cotação | Hall dos elevadores | vb | 1 | 1 | 1500 | 1500
01.3 | cotação | Elevador - com madeirit e isopor de 2 cm | vb | 1 | 1 | 1500 | 1500
01.4 | cotação | Proteção de acabamento durante a obra com lona plástica, papelão e maderit. (incluso proteção de pisos, mobiliários e caixilhos para a execução dos serviços de terceiros e quantas vezes se fizer necessário) | vb | 1 | 1 | 1901.1694 | 1901.1694
02. SERVIÇOS PRELIMINARES | [6 empty] | 473.42
DEMOLIÇÕES E RETIRADAS
02.1 | cotação | Piso elevado | m² | 45 | 45 |  | 0
02.2 | SINAPI-72238 | Forro modular (retirar para reaproveitamento) | m² | 32 | 32 | 2.58 | 82.56 | SINAPI
02.3 | SINAPI-72234 | Forro de gesso | m² | 15 | 15 | 2.58 | 38.7 | SINAPI
02.4 | SINAPI-85371 | Carpete em placas. (retirar para reaproveitamento) | m² | 35 | 35 | 3.14 | 109.9 | SINAPI
02.5 | SINAPI-72242 | Rodapé | ml | 24 | 24 | 6.88 | 165.12 | SINAPI
02.6 | cotação | Porta de madeira industrial | unid | 1 | 1 |  | 0
02.7 | cotação | Luminárias (retirar para reaproveitamento) | unid | 3 | 3 |  | 0
02.8 | cotação | Paredes gesso/alvenaria | m² | 7.5 | 7.5 |  | 0
02.9 | cotação | Recorte no piso elevado para execução da parede de gesso laje a laje | m² | 1 | 1 |  | 0
LIMPEZA PERMANTENTE E BOTA-FORA
02.11 | SINAPI-72897 | Carga Manual de Entulho | m³ | 3.5 | 3.5 | 22.04 | 77.14
02.12 | cotação | Remoção de entulhos por caçambas estacionárias capacidade 4m³, incluindo locação, carga, descarga e transporte para bota-fora legalizado | m³ | 3.5 | 3.5 |  | 0
03. PISOS | [6 empty] | 0
03.1 | cotação | Manutenção de piso elevado existente (prever alinhamento, troca de placas danificadas e/ou furadas e troca de estruturas onde necessário). | m² | 45 | 45 |  | 0
03.2 | cotação | Piso elevado existente a manter. Prever reparos e manutenção se necessário. Em todo o perímetro prever recorte do piso elevado para execução de contenção em blocos de alvenaria h=15cm com impermeabilização (conferir medidas no local). Ver detalhe específico. | m² | 45 | 45 |  | 0
03.3 | cotação | Rodapé em poliestileno na cor banca H=10cm. Ref.: Revitech - modelo REV54 reto ou equivalente. | ml | 6 | 6 |  | 0
03.4 | cotação | Rodapé existente a manter. Prever reparos e manutenção se necessário. | ml | 24 | 24 |  | 0
03.5 | cotação | Acabamento soleira em alumínio para encontro entre piso vinílico e carpete | ml | 6 | 6 |  | 0
03.6 | cotação | Piso Vinílico Verde claro em placas Ref.: Tarkertt linha Paviflex Natural coleção Thru - 9205450 | m² | 8.1 | 8.1 |  | 0
03.7 | cotação | Piso Vinílico amarelo em placas Ref.: Tarkertt linha Paviflex Natural coleção Thru - 9206247 | m² | 9.35 | 9.35 |  | 0
03.8 | cotação | Piso Vinílico laranja em placas Ref.: Tarkertt linha Paviflex Natural coleção Thru - 9206275 | m² | 10.35 | 10.35 |  | 0
03.9 | cotação | Piso Vinílico verde escuro em placas Ref.: Tarkertt linha Paviflex Natural coleção Thru - 9206435 | m² | 4 | 4 |  | 0
03.10 | cotação | Instalação de carpete em placas - carpete fornecido pelo cliente, cola pelo contratado | m² | 35 | 35 |  | 0
04. PAREDES, DIVISÓRIAS E REVESTIMENTOS | [6 empty] | 1774.44
PAREDES E FECHAMENTOS EM GESSO ACARTONADO
04.1 | SINAPI-96360 | Parede em gesso acartonado standard, de piso elevado a laje. Espessura interna 70mm. Uma chapa de gesso 12,5mm de cada lado. Isolamento acústico com lã de rocha de densidade 32Kg/m³ espessura de 75mm. Montante de 70mm a cada 60cm. Nas juntas fita de papel perfurada, massa de rejunte e fita para isolamento acústico espessura total 10cm. | m² | 15 | 15 | 77.72 | 1165.8
REVESTIMENTOS DE PAREDE
04.2 | SINAPI-96372 | Revestimento com painel acústico absorvente em lã de vidro agllometada com resina sintética. Painel revestido em tecido lã natural na cor verde claro na face aparente e nas laterais com junta seca. Espessura 25mm. Densidade 80Kg/m³. ref.: Painel Inovawall Lady - revestido com tecido Lady Linha lã natural na cor Nite Green 695 - Acabamento Havoc ou equivalente. | m² | 16 | 16 | 38.04 | 608.64
DIVISÓRIAS E CAIXILHOS DE VIDRO
04.3 | cotação | Divisória industrial em vidro duplo h2.70m encaixilhada, com perfis entre vidros, em alumínio anodizado acetinado. Vidro duplo de segurança 10mm (ou 8mm) na face externa, 8mm (ou 6mm) na face interna. Ver caderno de especificação. | m² | 7 | 7 |  | 0
04.4 | cotação | Porta existente a manter. se necessário, prever manutenção ou troca (mantendo padrão de acabamentos e ferragens existente). | unid | 1 | 1 |  | 0
04.5 | cotação | Porta industrial de abrir, do piso ao forro h= 2.55m. Perfil em alumínio anodizado acetinado e folha em bp branco. Conjunto de maçaneta linha classic - la fonte maçaneta 515 e roseta 307 acabamento acetinado. Prever mola aérea de fechamento. Dimensões:L0.90 x H2.55m | unid | 1 | 1 |  | 0
05. FORROS | [6 empty] | 1219.8913
05.1 | cotação | 1a: Forro modular existente a manter. Prever complementos e/ou trocas de placas se necessário. | m² | 26 | 26 | 25.6343 | 666.4913
05.2 | SINAPI-39511 | 1a: Forro modular a instalar, com estrutura aparente nova seguindo modelo existente e placas de forro modular a reaproveita. Placas na cor branca, espessura 15mm, dim.:62,5x62,5cm | m² | 6 | 6 | 76.04 | 456.24 | SINAPI
05.3 | cotação | 2e: Forro de gesso existente a manter. Prever reparos quando necessário devido ao remanejamento de luminárias. | m² | 15 | 15 |  | 0
05.4 | SINAPI-11587 | 2e: Forro de gesso novo a instalar. | m² | 2 | 2 | 48.58 | 97.16 | SINAPI
05.5 | cotação | Tabica metálica na cor branca. O retorno do ar condicionado deverá ser feito por grelhas. Não utilizar a tabica para esse fim. | ml | 24 | 24 |  | 0
06. PINTURA | [6 empty] | 0
Paredes
06.1 | cotação | Emassamento e pintura com tinta acrílica fosca na cor branco. Ref.: Cor Branco Neve Suvinil ou equivalente. | m² | 20 | 20 |  | 0
Forro
06.2 | cotação | Emassamento e pintura de forro de gesso novo - tinta em acrílica fosca na cor branco neve. Ref.: Suvinil ou equivalente | m² | 6 | 6 |  | 0
06.3 | cotação | Repintura de forro de gesso a manter - tinta em acrílica fosca na cor branco neve. Ref.: Suvinil ou equivalente | m² | 15 | 15 |  | 0
07. COMUNICAÇÃO VISUAL | [6 empty] | 1467.2185
Andares Tipo
07.1 | cotação | Sinalização em Portas | pç | 1 | 1 | 435.6783 | 435.6783
07.2 | cotação | Adesivo jateado para vidro das divisórias (1,15x1,80m) fornecimento e aplicação lado de fora da divisória | pç | 2 | 2 | 97.2702 | 194.5404
07.3 | cotação | Adesivo jateado para vidro das divisórias (2,10x1,80m) fornecimento e aplicação lado de fora da divisória | pç | 2 | 2 | 418.4999 | 836.9999
08.1. LUMINÁRIAS | [6 empty] | 965.0915
LUMINÁRIAS TÉCNICAS
08.1 | SINAPI-38776 | Luminária quadrada de embutir, para tecnologia Fluorescente compacta, com corpo em alço tratado e Pintado por processo eletrostático. Reator alojado na Parte superior da luminária. Fix.: embutido em forro Modular. Acab.: branco. Ref.: lumini ‐ fe 1433/313, ou Equivalente com as mesmas características técnicas e Funcionais 3X 13W FLUORESCENTE TUBULAR 3000K SEM REATOR | unid | 3 | 3 | 123.71 | 371.13
08.2 | SINAPI-38776 | Luminária quadrada de embutir com fornecimento de lâmpadas, para tecnologia fluorescente compacta, com corpo em aço tratado e pintado por processo eletrostático. Reator alojado na parte superior da luminária. Fix.: embutido em forro modular. Acab.: branco. Ref.: lumini fe 1433/313. Ou equivalente, com as mesmas características técnicas e funcionais. 3X 13W FLUORESCENTE TUBULAR 3000K SEM REATOR | unid | 3 | 3 | 123.71 | 371.13
INSTALAÇÃO
08.3 | cotação | Instalação de luminárias | unid | 6 | 6 | 37.1386 | 222.8315
09. LIMPEZA E APOIO CIVIL | [6 empty] | 178.5
LIMPEZA FINAL
09.1 | SINAPI-9537 | Limpeza fina de obra (eliminação completa de resíduos e sujeira), incluindo áreas as comuns do pavimento. | m2 | 70 | 70 | 2.55 | 178.5 | SINAPI
10. INSTALAÇÕES ELÉTRICAS | [6 empty] | 3003.61
CABOS CONDUTORES - DISTRIBUIÇÃO
10.1 | SINAPI-55869 | Cabo de cobre tipo PP 3x1,5mm² | m | 10 | 10 | 9.68 | 96.8 | SINAPI-SIMILAR
10.2 | SINAPI-83417 | Cabo de cobre singelo, # 2,5 mm2, com isolamento de composto e capa externa de EPR, tipo antichama, afumex da Prysmian, tensão de serviço 750V cor preto | m | 25 | 25 | 3.87 | 96.75 | SINAPI
10.3 | SINAPI-83417 | Cabo de cobre singelo, # 2,5 mm2, com isolamento de composto e capa externa de EPR, tipo antichama, afumex da Prysmian, tensão de serviço 750V cor branco | m | 25 | 25 | 3.87 | 96.75 | SINAPI
10.4 | SINAPI-83417 | Cabo de cobre singelo, # 2,5 mm2, com isolamento de composto e capa externa de EPR, tipo antichama, afumex da Prysmian, tensão de serviço 750V cor vermelho | m | 25 | 25 | 3.87 | 96.75 | SINAPI
10.5 | SINAPI-83417 | Cabo de cobre singelo, # 2,5 mm2, com isolamento de composto e capa externa de EPR, tipo antichama, afumex da Prysmian, tensão de serviço 750V cor azul | m | 25 | 25 | 3.87 | 96.75 | SINAPI
10.6 | SINAPI-83417 | Cabo de cobre singelo, # 2,5 mm2, com isolamento de composto e capa externa de EPR, tipo antichama, afumex da Prysmian, tensão de serviço 750V cor verde | m | 25 | 25 | 3.87 | 96.75 | SINAPI
10.7 | cotação | Terminais, acessórios, identificações e demais miudezas | vb | 1 | 1 | 800 | 800
|  | ELETRODUTOS |  |  | 0 |  | 0
10.8 | SINAPI-72925 | Eletroduto flexível tipo sealtube ø3/4", TGVP normal com terminais de latão zincado com uma união macho fixo e outra giratória nas pontas, ref. STPF | m | 25 | 25 | 27.19 | 679.75 | SINAPI
10.9 | SINAPI-95818 | Condulete aço galvanizado 3/4" X | ml | 3 | 3 | 33.37 | 100.11
10.10 | cotação | Conjunto de acessórios para fixação e montagem de eletrodutos (curvas, luvas, buchas, arruelas, braçadeiras, conduletes, uniduts, prensa cabos, etc.), | vb | 1 | 1 | 800 | 800
|  | TOMADAS E INTERRUTORES |  |  | 0 |  | 0
10.12 | SINAPI-38075 | Tomada, padrão brasileiro, 2P+T/20A embutida em caixa 4"X2" em alvenaria/divisória | pç | 2 | 2 | 13.85 | 27.7 | SINAPI
10.13 | SINAPI-38065 | Interruptor Simples Bipolar - 10A-250V - Linha Pialplus (1 tecla) | pç | 1 | 1 | 15.5 | 15.5 | SINAPI
11. CABEAMENTO ESTRUTURADO | [6 empty] | 197.25
MATERIAIS PARA CABEAMENTO ESTRUTURADO
11.1 | cotação | Cabo UTP (unshielded twisted pair) - categoria 6 - remanejamento | ml | 25 | 25 | 3.69 | 92.25
11.2 | cotação | Conector RJ45 cat. 6 - remanejamento | pç | 20 | 20 | 5.25 | 105
[5 empty] | SUB-TOTAL |  | 14180.5907
[5 empty] | BDI (ver guia BDI) | 25.52% | 3619.2855
[5 empty] | TOTAL |  | 17799.8762 |  | 1.2552
VALIDADE DA PROPOSTA: XX (XXXX) dias, a contar do dia da sessão de recebimento da mesma (observar o subitem 5.5 do Edital).
[Local], XX de XXXXXX de XXXX.
[Assinatura do Representante legal]
Nome: ___________________
Cargo: ___________________
CPF: ____________________
RG: _____________________

## 10 (hidden)
|  | ED. VENTURA - 10°, 11°, 12°, 14°, 15° e 16° ANDARES, RJ ¦ RJ ANEXO X - ORÇAMENTO EXECUTIVO | [7 empty] | VALOR TOTAL | 2221918.5839
[10 empty] | ÁREA DE INTERVENÇÃO (M²) = | 6950
[10 empty] | VALOR POR M² (R$/M²) = | 319.7005
ITEM | REF. PREÇOS | DESCRIÇÃO DOS SERVIÇOS | UN | 10° | 11° | 12° | 15° | 16° | QUANTIDADE TOTAL | CUSTO UNITÁRIO | TOTAL
01. DESPESAS OPERACIONAIS E ADMINISTRAÇÃO DA OBRA | [10 empty] | 31426.5171
|  | DOCUMENTAÇÕES | [7 empty] | 0
01.1 | crea-rj | ARTs (Anotação de responsabilidade técnica) - civil, elétrica, hidráulica e ar condicionado | vb | 0.2 |  |  |  |  | 0.2 | 670.72 | 134.144
01.2 | cotação | Seguro de obra | vb | 0.2 |  |  |  |  | 0.2 | 10157.0833 | 2031.4167
01.3 | cotação | Manual de operações e As built - 02 cópias impressas e 01 eletrônica de arquitetura/ hidráulica /elétrica/ incendio e ar condicionado | vb | 1 |  |  |  |  | 1 | 1328.77 | 1328.77
DESPESAS OPERACIONAIS
01.4 | cotação | Subsídios e/ou despesas indiretas (material de escritório, ferramentas, andaimes, EPIs e todos os demais necessários à completa execução da obra). | vb | 1 |  |  |  |  | 1 | 3211.75 | 3211.75
|  | EQUIPE DE SUPERVISÃO | [7 empty] | 0
01.5 | cotação | Chefe de obras - (arquiteto ou engenheiro ou engenheiro senior) | mês | 0.5 |  |  |  |  | 0.5 | 11470.1333 | 5735.0667
01.6 | cotação | Demais custos de equipe de supervisão | mês | 0.5 |  |  |  |  | 0.5 | 20584.8333 | 10292.4167
01.7 | cotação | Técnico de segurança do Trabalho - acompanhamento full time | mês | 0.5 |  |  |  |  | 0.5 | 7269.3833 | 3634.6917
|  | PROTEÇÕES | [7 empty] | 0
01.8 | cotação | Hall dos elevadores | vb | 1 |  |  |  |  | 1 | 1663.648 | 1663.648
01.9 | cotação | Elevador - com madeirit e isopor de 2 cm | unid | 0.2 |  |  |  |  | 0.2 | 2120.8533 | 424.1707
01.10 | cotação | Proteção de persianas durante a execução da obra | vb | 1 |  |  |  |  | 1 | 1069.2733 | 1069.2733
01.11 | cotação | Proteção de acabamento durante a obra com lona plástica, papelão e maderit. (incluso proteção de pisos, mobiliários e caixilhos para a execução dos serviços de terceiros e quantas vezes se fizer necessário) | m2 | 1 |  |  |  |  | 1 | 1901.1694 | 1901.1694
02. SERVIÇOS PRELIMINARES | [10 empty] | 34733.2144
DEMOLIÇÕES E RETIRADAS
02.1 | cotação | Piso elevado | m² | 255.27 |  |  |  |  | 255.27 | 12.6964 | 3241.0219
02.2 | cotação | Forro modular (retirar para reaproveitamento) | m² | 293.61 |  |  |  |  | 293.61 | 11.2632 | 3306.9842
02.3 | cotação | Forro de gesso | m² | 48.93 |  |  |  |  | 48.93 | 11.5965 | 567.4177
02.4 | cotação | Carpete em placas. | m² | 13 |  |  |  |  | 13 | 4.2888 | 55.7549
02.5 | cotação | Carpete em placas. (retirar para reaproveitamento) | m² | 110.35 |  |  |  |  | 110.35 | 6.4299 | 709.5424
02.6 | cotação | Rodapé | ml | 275.45 |  |  |  |  | 275.45 | 5.3799 | 1481.9008
02.7 | cotação | Porta de madeira | unid | 10 |  |  |  |  | 10 | 79.9877 | 799.8767
02.8 | cotação | Luminárias | unid | 98 |  |  |  |  | 98 | 13.3643 | 1309.706
02.9 | cotação | Luminárias (retirar para reaproveitamento) | unid | 226 |  |  |  |  | 226 | 21.1221 | 4773.5946
02.10 | cotação | Divisórias | m² | 85.83 |  |  |  |  | 85.83 | 21.1996 | 1819.5645
02.11 | cotação | Painel de marcenaria a retirar (café) | m² | 4.32 |  |  |  |  | 4.32 | 30.7496 | 132.8384
02.12 | cotação | Paredes gesso/alvenaria | m² | 77.27 |  |  |  |  | 77.27 | 26.033 | 2011.5673
02.13 | cotação | Recorte no piso elevado para execução da parede de gesso laje a laje | m² | 33.78 |  |  |  |  | 33.78 | 34.5128 | 1165.8418
LIMPEZA PERMANTENTE E BOTA-FORA
02.14 | cotação | Manutenção de limpeza permanente da obra | meses | 0.5 |  |  |  |  | 0.5 | 7833.8851 | 3916.9425
02.15 | cotação | Carga Manual de Entulho | vb | 1 |  |  |  |  | 1 | 3173.315 | 3173.315
02.16 | cotação | Remoção de entulhos por caçambas estacionárias capacidade 4m³, incluindo locação, carga, descarga e transporte para bota-fora legalizado | vb | 1 |  |  |  |  | 1 | 6267.3455 | 6267.3455
03. PISOS | [10 empty] | 188538.2604
03.1 | cotação | Manutenção de piso elevado existente (prever alinhamento, troca de placas danificadas e/ou furadas e troca de estruturas onde necessário). | m² | 836.09 |  |  |  |  | 836.09 | 16.8144 | 14058.3378
03.2 | cotação | Piso elevado existente a manter. Prever reparos e manutenção se necessário. Em todo o perímetro prever recorte do piso elevado para execução de contenção em blocos de alvenaria h=15cm com impermeabilização (conferir medidas no local). Ver detalhe específico. | m² | 141.48 |  |  |  |  | 141.48 | 13.1036 | 1853.8966
03.3 | cotação | Piso elevado CC1000 e acabamento laminado Computerfloor - Estrutura com longarina - Peso do sistema: 41 kg/m² - Carga concentrada 545Kg - Carga máxima de segurança 1635 kg - linha exclusiva Caviglia ou equivalente. | m² | 65.97 |  |  |  |  | 65.97 | 190.9279 | 12595.5158
03.4 | cotação | Piso elevado CC1000 - estrutura sem longarina - peso do sistema 38kg/m². Carga concretada 545kg -carga máxima de segurança 1635kg - Linha exclusiva Caviglia ou equivalente. Ver projeto específico do piso elevado. | m² | 175.75 |  |  |  |  | 175.75 | 238.5637 | 41927.5761
03.5 | cotação | Enchimento de piso, Regularização e impermeabilização | m² | 42 |  |  |  |  | 42 | 177.4953 | 7454.8021
03.6 | cotação | Piso existente a manter. Prever reparos e manutenção se necessário. | m² | 40.61 |  |  |  |  | 40.61 | 21.759 | 883.6339
03.7 | cotação | Laje existente a manter. Prever pintura para pisos com tinta acrílica premium na cor branca. Ref.: Suvinil piso ou equivalente. | m² | 7.13 |  |  |  |  | 7.13 | 32.0469 | 228.4944
03.8 | cotação | Porcelanato 60x60 cm. Ref.: Linha Essencial Cimento Natural Nat Bold. Cód.: 20708E Portobello ou equivalente. | m² | 73.23 |  |  |  |  | 73.23 | 162.5182 | 11901.2079
03.9 | cotação | Piso vinílico em manta monolítico, totalmente flexível, homogêneo, linha medintone. Cod.: 885-307, 25m de comprimento por 2,00 de largura e 2mm de espessura, para alto tráfego. Instalado sobre Jumpax, contrapiso flutuante, estável, espessura 10mm, placas 600x1200mm, autoadesivo. Ref.: Armstrong ou equivalente. | m² | 143.14 |  |  |  |  | 143.14 | 182.1475 | 26072.5908
03.10 | cotação | Piso vinílico em placas, semi flexível, dim.: 600x600mm, 5mm de espessura, capa de uso 0,7mm, dispensa uso de adesivo pelo sistema Ecolay, auto portante, absorção 19DB na cor cinza claro. Ref.: Revitech linha Ecoidea, cor: Concret light (135901) ou equivalente. | m² | 121.57 |  |  |  |  | 121.57 | 190.5146 | 23160.8571
03.11 | cotação | Baguete nova em granito cinza andorinha. Dim.: 82x3,5cm. Conferir medidas no local. | unid | 4 |  |  |  |  | 4 | 63.5891 | 254.3565
03.12 | cotação | Soleira existente a ser mantida. Dim.: 3.61x.010m - prever manutenção e limpeza | unid | 2 |  |  |  |  | 2 | 38.0325 | 76.0649
03.13 | cotação | Rodapé em porcelanato 10x60cm. Ref.: Linha Essencil cimento natural Nat Bold. Cód.: 20708E Portobello ou equivalente. | ml | 7.44 |  |  |  |  | 7.44 | 61.5041 | 457.5905
03.14 | cotação | Rodapé hospitalar vinílico, com próprio piso, com utilização de acessório canto curvo, altura de no mínimo 7cm e acabamento com perfil de arremate na mesma cor do piso. Ref.: Armstrong ou equivalente, linha Medintone. Cód.: 885-307, espessura 2,0mm. | ml | 142.98 |  |  |  |  | 142.98 | 70.2847 | 10049.3064
03.15 | cotação | Rodapé em poliestileno na cor banca H=10cm. Ref.: Revitech - modelo REV54 reto ou equivalente. | ml | 648.43 |  |  |  |  | 648.43 | 41.1331 | 26671.9447
03.16 | cotação | Rodapé existente a manter. Prever reparos e manutenção se necessário. | ml | 33.62 |  |  |  |  | 33.62 | 7.1721 | 241.126
03.17 | cotação | Instalação de carpete em placas - cola e carpete serão fornecidos pelo cliente e existente reaproveitado. | m2 | 852.12 |  |  |  |  | 852.12 | 12.4994 | 10650.9589
04. PAREDES, DIVISÓRIAS E REVESTIMENTOS | [10 empty] | 364266.6178
PAREDES E FECHAMENTOS EM GESSO ACARTONADO
04.1 | cotação | Parede em alvenaria de laje a laje H~3.70m para Vestiários - conferir medidas. | m² | 61.95 |  |  |  |  | 61.95 | 113.0164 | 7001.368
04.2 | cotação | DW-RU1: Parede em gesso acartonado resistente a umidade, de laje a laje. Espessura interna 70mm. Duas chapas de gesso 12,5mm de cada lado. Isolamento acústico com lã de rocha de densidade 32Kg/m³ espessura de 75mm. Montante de 70mm a cada 60cm. Nas juntas fita de papel perfurada, massa de rejunte e fita para isolamento acústico espessura total 13cm. | m² | 93.35 |  |  |  |  | 93.35 | 143.8759 | 13430.8126
04.3 | cotação | DW-RU2: Parede em gesso acartonado resistente a umidade, de piso elevado a forro. Uma chapa de gesso 12,5mm de cada lado. isolamento acústico com lã de rocha de densidade 32Kg/m³. Montante de 70mm a cada 60cm. Nas juntas fita de papel microperfurada, massa de rejunte e fita de isolamento acústico espessura total 10cm. | m² | 37.47 |  |  |  |  | 37.47 | 144.9764 | 5432.267
04.4 | cotação | DW-RU3: Parede em gesso acartonado resistente a umidade, de contrasepto a forro. Uma chapa de gesso 12,5mm de cada lado. isolamento acústico com lã de rocha de densidade 32Kg/m³. Montante de 70mm a cada 60cm. Nas juntas fita de papel microperfurada, massa de rejunte e fita de isolamento acústico espessura total 10cm. Instalada acima do contrasepto de alvenaria (altura 0,15m - conferir medidas) | m² | 12.15 |  |  |  |  | 12.15 | 144.9764 | 1761.4637
04.5 | cotação | DW-ST1: Parede em gesso acartonado standard, de piso elevado a forro H=2,48/2,60/2,70m. Espessura interna 70mm. Uma chapa de gesso 12,5mm de cada lado. Isolamento acústico com lã de rocha de densidade 32Kg/m³ espessura de 75mm. Montante de 70mm a cada 60cm. Nas juntas fita de papel perfurada, massa de rejunte e fita para isolamento acústico espessura total 10cm. | m² | 448.6 |  |  |  |  | 448.6 | 115.4632 | 51796.8125
04.6 | cotação | DW-ST2: Parede em gesso acartonado standard, de piso elevado até H=2,00m. Espessura interna 70mm. Uma chapa de gesso 12,5mm de cada lado. Isolamento acústico com lã de rocha de densidade 32Kg/m³ espessura de 75mm. Montante de 70mm a cada 60cm. Nas juntas fita de papel perfurada, massa de rejunte e fita para isolamento acústico espessura total 10cm. | m² | 19.5 |  |  |  |  | 19.5 | 115.4632 | 2251.5333
04.7 | cotação | DW-ST3: Parede em gesso acartonado standard, de contrasepto a forro H=2,70m. Espessura interna 70mm. Uma chapa de gesso 12,5mm de cada lado. Isolamento acústico com lã de rocha de densidade 32Kg/m³ espessura de 75mm. Montante de 70mm a cada 60cm. Nas juntas fita de papel perfurada, massa de rejunte e fita para isolamento acústico espessura total 10cm. Instalada acima do contrasepto de alvenaria (altura 0,15m - conferir medidas) | m² | 45.65 |  |  |  |  | 45.65 | 115.4632 | 5270.8972
04.8 | cotação | DW-ST4: Parede em gesso acartonado standard, de contrasepto a laje. Espessura interna 70mm. Duas chapas de gesso 12,5mm de cada lado. Isolamento acústico com lã de rocha de densidade 32Kg/m³ espessura de 75mm. Montante de 70mm a cada 60cm. Nas juntas fita de papel perfurada, massa de rejunte e fita para isolamento acústico espessura total 13cm. Instalada acima do contrasepto de alvenaria (altura 0,15m - conferir medidas) | m² | 25.15 |  |  |  |  | 25.15 | 140.4954 | 3533.4601
04.9 | cotação | DW-ST5: Parede em gesso acartonado standard, de piso elevado a laje. Espessura interna 70mm. Duas chapas de gesso 12,5mm de cada lado. Isolamento acústico com lã de rocha de densidade 32Kg/m³ espessura de 75mm. Montante de 70mm a cada 60cm. Nas juntas fita de papel perfurada, massa de rejunte e fita para isolamento acústico espessura total 13cm. | m² | 203.5 |  |  |  |  | 203.5 | 146.8288 | 29879.6537
04.10 | cotação | DW-RF: Parede em gesso acartonado resistente a fogo, de laje a laje. Espessura interna 70mm. Duas chapas de gesso 12,5mm de cada lado. Isolamento acústico com lã de rocha de densidade 32Kg/m³ espessura de 75mm. Montante de 70mm a cada 60cm. Nas juntas fita de papel perfurada, massa de rejunte e fita para isolamento acústico espessura total 13cm. | m² | 53.07 |  |  |  |  | 53.07 | 155.7954 | 8268.0636
04.11 | cotação | Septo em gesso acartonado standard. Duas chapas de gesso 12,5mm de cada lado. Isolamento acústico com lã de rocha de densidade 32Kg/m³ espessura de 75mm a cada 60cm. Nas juntas de papel microperfurada, massa de rejunte e fita para isolamento acústico. Altura entre forro aproximadamente 0,85m | m² | 190 |  |  |  |  | 190 | 146.8288 | 27897.4654
04.12 | cotação | Septo em gesso acartonado standard. Duas chapas de gesso 12,5mm de cada lado H~1.07m (de divisórias e portas até laje - conferir medidas). Isolamento acústico com lã de rocha de densidade 32Kg/m³ espessura de 75mm a cada 60cm. Nas juntas de papel microperfurada, massa de rejunte e fita para isolamento acústico. Altura entre forro aproximadamente 0,85m | m² | 35.4 |  |  |  |  | 35.4 | 146.8288 | 5197.7383
04.13 | cotação | Septo em gesso acartonado resistente a fogo. Duas chapas de gesso 12,5mm de cada lado. Isolamento acústico com lã de rocha de densidade 32Kg/m³ espessura de 75mm a cada 60cm. Nas juntas de papel microperfurada, massa de rejunte e fita para isolamento acústico. Altura entre forro aproximadamente 0,85m | m² | 3.88 |  |  |  |  | 3.88 | 155.7954 | 604.4863
04.14 | cotação | Contrasepto de alvenaria H=15,0cm para contenção de água no perímetro do Ambulatório - ver detalhamento específico na planta de Arquitetura. | m² | 62 |  |  |  |  | 62 | 81.8562 | 5075.0826
04.15 | cotação | Base em alvenaria com H=10,0cm acima do nível do piso com acabamento, para escoamento de água dos chuveiros dos Vestiários - ver detalhamento específico na planta de Arquitetura. | m² | 0.7 |  |  |  |  | 0.7 | 77.9981 | 54.5987
04.16 | cotação | Base em alvenaria com H=15,0cm para apoio dos gabinetes em marcenaria - ver detalhamento na planta de Arquitetura. | m² | 6.75 |  |  |  |  | 6.75 | 88.3981 | 596.6873
REVESTIMENTOS DE PAREDE
04.17 | cotação | Revestimento com painel acústico absorvente em lã de vidro agllometada com resina sintética. Painel revestido em tecido lã natural na cor verde claro na face aparente e nas laterais com junta seca. Espessura 25mm. Densidade 80Kg/m³. ref.: Painel Inovawall Lady - revestido com tecido Lady Linha lã natural na cor Nite Green 695 - Acabamento Havoc ou equivalente. | m² | 0 |  |  |  |  | 0 | 929.435 | 0
04.18 | cotação | Mescla de cerâmicas linha arquiteto design med.:9,5x9,5cm nas cores neve e verde medio. Forn.: Portobello ou Equivalente - Ver ampliações dos vestiários. | m² | 132.2584 |  |  |  |  | 132.2584 | 107.4255 | 14207.9284
04.19 | cotação | Mescla de cerâmicas linha arquiteto design med.:9,5x9,5cm nas cores neve e golden ocre . Forn.: Portobello ou Equivalente - Ver ampliação da copa. | m² | 50.733 |  |  |  |  | 50.733 | 107.4255 | 5450.0193
04.20 | cotação | Bate-maca perfil em poliestireno reciclado. Resistente a produtos de limpeza, cupim, umidade. Permitido o uso de tintas a base de nitro, acrílico, poliuretano e sintética. dimensões: Alt. 128,5 mm x Esp. 24 mm. Garantia mínima de cinco anos. | ml | 49.32 |  |  |  |  | 49.32 | 64.7614 | 3194.0306
DIVISÓRIAS E CAIXILHOS DE VIDRO
04.21 | cotação | Div-1- divisória industrial h2.48m painéis cegos com fechamento em placas de bp branco nas duas faces. Ver caderno de especificação. | m² | [5 empty] | 0 | 464.582 | 0
04.22 | cotação | Div-4- divisória industrial em vidro duplo h2.48m encaixilhada, com perfis entre vidros, em alumínio anodizado acetinado. Vidro duplo de segurança 10mm (ou 8mm) na face externa, 8mm (ou 6mm) na face interna. Ver caderno de especificação. | m² | 12.15 |  |  |  |  | 12.15 | 952.942 | 11578.2456
04.23 | cotação | Div-5- divisória industrial meio-aquário do piso elevado ao forro (h2.68m) com placas de bp branco nas duas faces até h 0,90m e em vidro até o forro. Com perfis entre vidros, em alumínio anodizado acetinado. Vidro duplo de segurança 10mm (ou 8mm) na face externa, 8mm (ou 6mm) na face interna. Ver caderno de especificação. | m² | 49 |  |  |  |  | 49 | 856.9338 | 41989.7542
04.24 | cotação | Div-6- divisória industrial cega h2.48m com fechamento nas duas faces em vidro serigrafado 8mm laminado extra clear pintado de branco. Ver caderno de especificação. | m² | [5 empty] | 0 | 1895.7754 | 0
04.25 | cotação | Div-7- divisória industrial vidro h2.70m com perfis em alumínio anodizado acetinado. Vidro simples de segurança 8mm, junta seca entre vidros ver caderno de especificação. | m² | [5 empty] | 0 | 768.9598 | 0
04.26 | cotação | Div-8- divisória industrial cega h2.68m / 2.48m) com fechamento nas duas faces em tecido ref. Lady, linha lã natural cor nite green 695 textura havoc ou equivalente. Ver caderno de especificação. | m² | [5 empty] | 0 | 845.5128 | 0
04.27 | cotação | Div-9 - Divisória industrial meio-vidro tipo guichê h=2.48m, construído com painel cego h0,90m em bp branco, com tampo prof.:0,30m, projetado do lado interno da sala, encaixilhada, com perfis em alumínio anodizado acetinado. Parte superior da divisória, com perfis entre vidros, fechamento na face externa em vidro laminado 10mm (ou 8mm) e na face interna vidro laminado 8mm (ou 6mm), com vão livre de h=0,25m. Ver detalhamento específico. | m² | 6.2 |  |  |  |  | 6.2 | 976.145 | 6052.099
PORTAS
04.28 | cotação | PE - porta existente a manter. se necessário, prever manutenção ou troca (mantendo padrão de acabamentos e ferragens existente). | unid | 10 |  |  |  |  | 10 | 754.1209 | 7541.2087
04.29 | cotação | P3 - porta industrial de abrir h= 2.48m. Perfil em alumínio anodizado acetinado e folha em bp branco. Conjunto de maçaneta linha classic - la fonte maçaneta 515 e roseta 307 acabamento acetinado. Prever batedor de piso e trava retrátil de isolamento acústico. Dimensões:L0.90 x H2.48m | unid | 24 |  |  |  |  | 24 | 2127.4032 | 51057.6768
04.30 | cotação | P5 - porta industrial de abrir, do piso ao forro h= 2.48m. Perfil em alumínio anodizado acetinado e folha em bp branco. Com grelha de porta tipo veneziana (conforme projeto de ar condicionado) conjunto de maçaneta linha classic - la fonte maçaneta 515 e roseta 307 acabamento acetinado. Prever mola aérea de fechamento. Dimensões:L0.90 x H2.48m | unid | 2 |  |  |  |  | 2 | 2751.8292 | 5503.6584
04.31 | cotação | P6 - porta metálica corta fogo classificação P-90(mim) conforme norma para P.C.F. NBR 11742 - chapa de fºgº nº 18, material termo-isolante (fibra cerâmica) - batente em chapa de fºgº nº18 - dobradiça com mola para fechamento automático - maçaneta anti térmica - grapa - acabamento pintura branca Dimensões: L1.60 x H2.10m | unid | 3 |  |  |  |  | 3 | 2379.862 | 7139.586
04.32 | cotação | P7 - porta industrial de abrir h= 2.48m. Perfil em alumínio anodizado acetinado e folha em bp branco. Conjunto de maçaneta linha classic - la fonte maçaneta 515 e roseta 307 acabamento acetinado. Prever batedor de piso e trava retrátil de isolamento acústico. Dimensões: L1.00 x H2.48m | unid | 11 |  |  |  |  | 11 | 2286.2441 | 25148.6849
04.33 | cotação | P8 - porta simples de abrir para sanitário PNE. Folha, batente e guarnição em madeira. Revestimento em pintura esmalte sintético fosco na cor branca com revestimento anti impacto em chapa metálica nas duas faces. Grelha de ventilação tipo veneziana (conforme projeto de ar condicionado). Barra horizontal cromada segundo nbr 9050 na parte interna do banheiro. Conjunto de maçaneta linha classic - la fonte maçaneta 515 e roseta 307 acabamento acetinado. A porta deverá abrir para fora do sanitário acessível. Dimensões: l0.90 x h2.48m | unid | 1 |  |  |  |  | 1 | 2182.8073 | 2182.8073
04.34 | cotação | P9 - porta industrial de abrir, do piso ao forro h= 2.15m. Perfil em alumínio anodizado acetinado e folha em bp branco. Com grelha de porta tipo veneziana (conforme projeto de ar condicionado) conjunto de maçaneta linha classic - la fonte maçaneta 515 e roseta 307 acabamento acetinado. Prever baterdor de piso e trava retrátil de isolamento acústico. Dimensões:L0.90 x H2.15m | unid | 1 |  |  |  |  | 1 | 2165.8208 | 2165.8208
DIVISÓRIAS SANITÁRIAS
04.35 | cotação | Divisória sanitária em laminado melamínico estrutural TS, com acabamento texturizado dupla face, na cor platina, com perfil reforçado em alumínio com acabamento anodizado acetinado natural. Com fechadura universal - ref.: neocom system ou equivalente. | m | 5.5 |  |  |  |  | 5.5 | 640.5275 | 3522.9011
04.36 | cotação | Divisória sanitária em laminado melamínico estrutural TS, com acabamento texturizado dupla face, na cor platina, com perfil reforçado em alumínio com acabamento anodizado acetinado natural. Com fechadura universal e anteparo com prateleira e cabideiros - ref.:neocom system ou equivalente. | m | 13.8 |  |  |  |  | 13.8 | 640.5275 | 8839.279
04.37 | cotação | Tapa vista de mictório em laminado estrutural TS (ref: formica) cor branco real. Tapa vista de mictório em ts (ref: fórmica). Local: sanitários. Ref: neocom ou equivalente. | unid | 1 |  |  |  |  | 1 | 640.5275 | 640.5275
05. FORROS | [10 empty] | 58895.1544
05.1 | cotação | 1a: Forro modular existente a manter. Prever complementos e/ou trocas de placas se necessário. | m² | 738.27 |  |  |  |  | 738.27 | 25.6343 | 18925.0203
05.2 | cotação | 1b: Forro modular a instalar, com estrutura aparente nova seguindo modelo existente e placas de forro modular a reaproveita. Placas na cor branca, espessura 15mm, dim.: 125x62,5cm | m² | 93.32 |  |  |  |  | 93.32 | 79.8549 | 7452.062
05.3 | cotação | 2a: Forro de gesso existente a manter. Prever reparos quando necessário devido ao remanejamento de luminárias. | m² | 242.03 |  |  |  |  | 242.03 | 23.1032 | 5591.6554
05.4 | cotação | 2b e 2c: Forro de gesso novo a instalar. | m² | 125.84 |  |  |  |  | 125.84 | 56.2538 | 7078.9824
05.5 | cotação | 3a (10° andar): Forro modular a instalar, com estrutura aparente na cor branca, perfil "T" NRC 0,85 combustibilidade classe IIA conforme NBR 9442 e IT-10. Ref.: Thermatex Thermofon - AMF ou equivalente. | m² | 121.62 |  |  |  |  | 121.62 | 138.2636 | 16815.619
05.6 | cotação | 3a (andares tipo): Forro existente P.D. A - Manter - Prever reparos quando necessário | m² | 0 |  |  |  |  | 0 | 23.1032 | 0
05.7 | cotação | Tabica metálica na cor branca. O retorno do ar condicionado deverá ser feito por grelhas. Não utilizar a tabica para esse fim. | ml | 204.64 |  |  |  |  | 204.64 | 14.8154 | 3031.8153
06. PINTURA | [10 empty] | 74877.3074
Paredes
06.1 | cotação | Emassamento e pintura com tinta acrílica acetinada na cor branco. Ref.: Cor Branco neve Suvinil ou equivalente. | m² | 1605.322 |  |  |  |  | 1605.322 | 31.2891 | 50229.1528
06.2 | cotação | Emassamento e pintura com tinta acrílica antibacteriana fosca na cor branco. Ref.: Cor Branco Neve Suvinil ou equivalente. | m² | 74.14 |  |  |  |  | 74.14 | 32.0469 | 2375.957
06.3 | cotação | Emassamento e Pintura com tinta acrílica acetinada na cor verde - Pantone 7721C | m² | 110.54 |  |  |  |  | 110.54 | 34.4536 | 3808.4971
06.4 | cotação | Emassamento e Pintura com tinta acrílica acetinada na cor cinza. Ref.: Cor Nanquim Suvinil ou equivalente. | m² | 20.28 |  |  |  |  | 20.28 | 32.9902 | 669.0419
06.5 | cotação | Emassamento e Pintura com tinta acrílica acetinada na cor bege. Ref.: Cor Sacola de lona Suvinil ou equivalente. | m² | 60.97 |  |  |  |  | 60.97 | 34.4536 | 2100.6339
06.6 | cotação | Emassamento e Pintura com tinta especial para hospital. Ref.: Sherwin williams ou Equivalente, cor modest white, cód.: sw 6084. | m² | 372.033 |  |  |  |  | 372.033 | 35.2113 | 13099.7724
Forro
06.7 | cotação | Emassamento e pintura de forro de gesso novo - tinta em acrílica fosca na cor branco neve. Ref.: Suvinil ou equivalente | m² | 84.97 |  |  |  |  | 84.97 | 30.5314 | 2594.2523
06.8 | cotação | Repintura de forro de gesso a manter - tinta em acrílica fosca na cor branco neve. Ref.: Suvinil ou equivalente | m² | 0 |  |  |  |  | 0 | 21.897 | 0
07. PAISAGISMO | [10 empty] | 2403.2688
07.1 | cotação | PS1: Vaso de planta , espécie a definir com paisagista | unid | 7 |  |  |  |  | 7 | 343.3241 | 2403.2688
08. COMUNICAÇÃO VISUAL | [10 empty] | 27464.6292
Andares Tipo
08.1 | cotação | item 1 - Logo e parede recepção | pç | [5 empty] | 0 | 1295.5626 | 0
08.2 | cotação | item 2 - Sinalização em Portas | pç | [5 empty] | 0 | 435.6783 | 0
08.3 | cotação | item 3 - Portas e vidros c/ grafismo | m2 | [5 empty] | 0 | 97.2702 | 0
08.4 | cotação | item 4 - Paredes Focus | vb | [5 empty] | 0 | 418.4999 | 0
08.5 | cotação | item 5 - Parede imagem Corporativa | pç | [5 empty] | 0 | 980.4082 | 0
08.6 | cotação | item 6 - Numeração de Escaninhos | unid | [5 empty] | 0 | 4.3146 | 0
08.7 | cotação | item 7 - Paredes Sala de Reunião | m2 | [5 empty] | 0 | 87.3182 | 0
08.8 | cotação | item 8 - Parede Refeitório ( Café ) | vb | [5 empty] | 0 | 1277.246 | 0
08.9 | cotação | item 9 - Diretórios | unid | [5 empty] | 0 | 1376.8953 | 0
08.10 | cotação | item 10 - Sinalização de Segurança | pç | [5 empty] | 0 | 37.6003 | 0
10° andar
08.11 | cotação | item 1 - Logo e parede recepção | pç | 1 |  |  |  |  | 1 | 1295.5626 | 1295.5626
08.12 | cotação | item 2 - Sinalização em Portas | pç | 18 |  |  |  |  | 18 | 435.6783 | 7842.2091
08.13 | cotação | item 3- Portas e vidros c/ grafismo | m2 | 8.95 |  |  |  |  | 8.95 | 138.7058 | 1241.4166
08.14 | cotação | item 4 - Adesivo jateado em divisórias | vb | 6.6 |  |  |  |  | 6.6 | 118.4231 | 781.5925
08.15 | cotação | item 5 - Escaninhos | unid | 240 |  |  |  |  | 240 | 4.3146 | 1035.4938
08.16 | cotação | item 6 - Parede imagem Corporativa | m2 | 86 |  |  |  |  | 86 | 83.7537 | 7202.8218
08.17 | cotação | item 7 - Parede café | vb | 1 |  |  |  |  | 1 | 1301.0184 | 1301.0184
08.18 | cotação | item 8 - Diretórios | pç | 2 |  |  |  |  | 2 | 1376.8953 | 2753.7907
08.19 | cotação | item 9 - Sinalização de Segurança | pç | 12 |  |  |  |  | 12 | 37.6003 | 451.2037
08.20 | cotação | item 10 - Adesivos no padrão de Telepresença | m2 | 42.47 |  |  |  |  | 42.47 | 83.8126 | 3559.5201
09. SISTEMAS MULTIMÍDIA | [10 empty] | 81621.275
EQUIPAMENTOS - andares tipo
09.1 | cotação | Camera USB HD para video conferencia | unid | [5 empty] | 0 | 1954.5 | 0
09.2 | cotação | Tv LCD HD 42" | unid | [5 empty] | 0 | 1854.275 | 0
09.3 | cotação | Tv LCD HD 50" | unid | [5 empty] | 0 | 3059.925 | 0
09.4 | cotação | Tv LCD HD 55" | unid | [5 empty] | 0 | 4980.05 | 0
09.5 | cotação | Caixa de Conexão Multimidia (Instalado no Mobiliário) | unid | [5 empty] | 0 | 545 | 0
09.6 | cotação | Matriz de HDMI | unid | [5 empty] | 0 | 6117.775 | 0
09.7 | cotação | Estrela Para Sistema de Audio Conferencia | unid | [5 empty] | 0 | 3799.25 | 0
EQUIPAMENTOS - 10° andar
09.8 | cotação | Rack Fechado Padrão 19" 44u's para equipamentos | unid | 1 |  |  |  |  | 1 | 3792.925 | 3792.925
09.9 | cotação | Camera USB HD para video conferencia | unid | 2 |  |  |  |  | 2 | 1954.5 | 3909
09.10 | cotação | Tv LCD HD 42" | unid | 3 |  |  |  |  | 3 | 1854.275 | 5562.825
09.11 | cotação | Tv LCD HD 120" | unid | 1 |  |  |  |  | 1 | 2760 | 2760
09.12 | cotação | Matriz de HDMI | unid | 1 |  |  |  |  | 1 | 6117.775 | 6117.775
09.13 | cotação | Estrela Para Sistema de Audio Conferencia | unid | 3 |  |  |  |  | 3 | 3799.25 | 11397.75
09.14 | cotação | Sonofletor | unid | 9 |  |  |  |  | 9 | 392.5 | 3532.5
09.15 | cotação | Caixa de Conexão Multimidia (Instalado no Mobiliário) | unid | 3 |  |  |  |  | 3 | 545 | 1635
09.16 | cotação | Caixa de Conexão Multimidia para Microfone (Instalado no piso) | unid | 3 |  |  |  |  | 3 | 700 | 2100
09.17 | cotação | Projetor de Midia (Previsão) | unid | 1 |  |  |  |  | 1 | 15528.5 | 15528.5
09.18 | cotação | Cabo paralelo | m | 80 |  |  |  |  | 80 | 11.9 | 952
09.19 | cotação | Cabo HDMI | m | 40 |  |  |  |  | 40 | 107.825 | 4313
SERVIÇOS
09.20 | cotação | Projeto executivo de todo o sistema | vb | 0.2 |  |  |  |  | 0.2 | 9375 | 1875
09.21 | cotação | Desenhos As Built de todo o sistema | vb | 0.2 |  |  |  |  | 0.2 | 3687.5 | 737.5
09.22 | cotação | Instalação do Sistema - incluso cabos e terminais necessários | vb | 0.2 |  |  |  |  | 0.2 | 85287.5 | 17057.5
09.23 | cotação | Treinamento Assistido de 1 dia | vb | 0.2 |  |  |  |  | 0.2 | 1750 | 350
10. LUMINÁRIAS | [10 empty] | 82225.6333
LUMINÁRIAS TÉCNICAS
10.1 | cotação | ITEM 1 - Luminária existente a ser mantida ou remanejada, retangular, de embutir, para tecnologia fluorescente tubular. Fix.: embutida no forro. Ref.: itaim dpi 40578. Obs.: todas as lâmpadas serão substituídas por fluorescentes novas, t5, 3000k, 25w, referência fornecedores philips ou osram. 2X 25W FLUORESCENTE TUBULAR 3000K REATOR ELETRÖNICO | unid | 129 |  |  |  |  | 129 | 60.8 | 7843.2
10.2 | cotação | ITEM 2 - Luminária quadrada de embutir, para tecnologia de led. Difusor translúcido de alta transmitância e dissipador em alumínio injetado. Corpo em alumínio tratado e pintato por processo eletrostático. Fix.: por meio de molas em aço inox embutida no forro. Acab.: branco. Ref.: lumini - downled md a , ou equivalente com as mesmas características técnicas e funcionais. 1XLED 21W 3000K 1800lm CONSUMO TOTAL = 25W | unid | 72 |  |  |  |  | 72 | 333.04 | 23978.88
10.3 | cotação | ITEM 3 - Luminária quadrada de embutir em chapa de aço dobrado com visor em vidro temperado translucido. Fix.: embutida em forro de gesso, através de grapas, sem moldura de acabamento externo. Ref.: no frame led, ou equivalente com as mesmas características técnicas e funcionais. 1XLED 8,8W 3000K 490 lm CONSUMO TOTAL = 15,8W | unid | 5 |  |  |  |  | 5 | 347.3767 | 1736.8833
10.4 | cotação | ITEM 4 - Luminária circular de embutir orientável de uso interno. Fix: por meio de molas de aço inox. Acab: em alumínio escovado. Ref.: lumini - focus led r 9w/25º , ou equivalente com as mesmas características técnicas e funcionais. 1X LED CONSUMO 9W 3000K 25º | unid | 5 |  |  |  |  | 5 | 197.8267 | 989.1333
10.5 | cotação | ITEM 5 - Luminária circular de embutir orientável de uso interno. Fix: por meio de molas de aço inox. Acab: em alumínio escovado. Ref.: lumini - focus led r 9w/35º , ou equivalente com as mesmas características técnicas e funcionais. Obs.: luz para a parede 1X LED CONSUMO 9W 3000K 35º | unid | 13 |  |  |  |  | 13 | 197.8267 | 2571.7467
10.6 | cotação | ITEM 6 - Luminária embutida quadrada com moldura de acabamento externo, em alumínio tratado e visor em vidro translúcido. Fix.: embutida em forro. Acab.: branco. Ref.: lumini- mini frame super led sm a/v , ou equivalente com as mesmas características técnicas e funcionais. 1X LED 14,5W 3000K 700lm DRIVER ON/OFF CONSUMO TOTAL= 21,5W | unid | 0 |  |  |  |  | 0 | 517.1833 | 0
10.7 | cotação | ITEM 7 - Luminária retangular, pendente, em alumínio extrudado pintado com aletas parabólicas em alumínio anodizado matt. Fix.: pendente, atirantada à laje acab.: branco. H de instalação = 2,00m. Ref.: ômega f-464, ou equivalente, com as mesmas características técnicas e funcionais. 1 X 25W FLUORESCENTE TUBULAR T5 3000 K REATOR ELETRÖNICO | unid | 7 |  |  |  |  | 7 | 803.0767 | 5621.5367
10.8 | cotação | ITEM 8 - Luminária existente a ser mantida ou remanejada, quadrada, de embutir, para tecnologia fluorescente compacta. Fix.: embutida no forro modular. Ref.: itaim - cianita 226. 2X 26W FLUORESCENTE COMPACTA 3000K REATOR ELETRÖNICO | unid | 26 |  |  |  |  | 26 | 60.8 | 1580.8
10.9 | cotação | ITEM 9 - Luminária retangular, de embutir, para tecnologia fluorescente tubular. Fix.: embutida no forro. Ref.: itaim dpi 40578, mesmas carac. do item 1. 2X 25W FLUORESCENTE TUBULAR 3000K REATOR ELETRÖNICO | unid | 0 |  |  |  |  | 0 | 113.33 | 0
10.10 | cotação | ITEM 10 - Luminária quadrada, de embutir, para tecnologia fluorescente compacta. Fix.: embutida no forro modular. Ref.: itaim - cianita 226, mesmas características do item 8. 2X 26W FLUORESCENTE COMPACTA 3000K REATOR ELETRÖNICO | unid | 1 |  |  |  |  | 1 | 57.445 | 57.445
| cotação | ITEM 11 - Luminária quadrada de embutir, para tecnologia Fluorescente compacta, com corpo em alço tratado e Pintado por processo eletrostático. Reator alojado na Parte superior da luminária. Fix.: embutido em forro Modular. Acab.: branco. Ref.: lumini ‐ fe 1433/313, ou Equivalente com as mesmas características técnicas e Funcionais 3X 13W FLUORESCENTE TUBULAR 3000K REATOR ELETRÖNICO | unid | 4 |  |  |  |  | 4 | 415.0467 | 1660.1867
| cotação | ITEM12 - Luminária quadrada de embutir, para tecnologia fluorescente compacta, com corpo em aço tratado e pintado por processo eletrostático. Reator alojado na parte superior da luminária. Fix.: embutido em forro modular. Acab.: branco. Ref.: lumini fe 1433/313. Ou equivalente, com as mesmas características técnicas e funcionais. 3X 13W FLUORESCENTE TUBULAR 3000K REATOR ELETRÖNICO DIMERIZÁVEL | unid | 30 |  |  |  |  | 30 | 523.2533 | 15697.6
| cotação | ITEM 13 - Luminária embutida retangular. Corpo em aço tratado e pintado por processo eletrostático. Visor em acrílico translúcido de alta trasnmitância. Reator alojado na parte superior da luminária. Fixação ao forro por meio De tirantes. Ref.: lumini ‐ fe 1433/225, ou equivalente com as mesmas características técnicas e funcionais. 2X 25W FLUORESCENTE TUBULAR 3000K REATOR ELETRÖNICO | unid | 7 |  |  |  |  | 7 | 244.1867 | 1709.3067
| cotação | ITEM 14 - Luminária existente a ser mantida ou remanejada, retangular, de embutir, para tecnologia fluorescente tubular. Fix.: embutida no forro. Ref.: itaim dpi 40578. Obs.: todas as lâmpadas serão substituídas por fluorescentes novas, t5, 3000k, 13w, referência fornecedores philips ou osram. 2X 13W FLUORESCENTE TUBULAR 3000K REATOR ELETRÖNICO | unid | 1 |  |  |  |  | 1 | 38.01 | 38.01
| cotação | ITEM 15 - Luminária existente a ser mantida ou remanejada, retangular, de embutir, para tecnologia fluorescente tubular. Fix.: embutida no forro. Ref.: itaim 3005. Obs.: todas as lâmpadas serão substituídas por fluorescentes novas, t5, 3000k, 13w, referência fornecedores philips ou osram. 1X 25W FLUORESCENTE TUBULAR 3000K REATOR ELETRÖNICO | unid | 2 |  |  |  |  | 2 | 26.635 | 53.27
| cotação | ITEM 16 - Luminária existente a ser mantida ou remanejada, retangular, de embutir, para tecnologia fluorescente tubular. Fix.: embutida no forro. Ref.: itaim 3005. Obs.: todas as lâmpadas serão substituídas por fluorescentes novas, t5, 3000k, 13w, referência fornecedores philips ou osram. 2X 25W FLUORESCENTE TUBULAR 3000K REATOR ELETRÖNICO | unid | 1 |  |  |  |  | 1 | 37.31 | 37.31
| cotação | ITEM 17 - Balizador de piso para tecnologia led com difusor. Corpo em alumínio tratado e pintado por processo eletrostático. Fix.: chumbado no espelho do degrau do auditório para sinalização. Acab.: titânio. Ref.: lumini‐ eye r‐d, ou equivalente com as mesmas características técnicas, estéticas e funcionais. 1 X 1W LED 3000K | unid | 12 |  |  |  |  | 12 | 203.095 | 2437.14
MONTAGENS
10.11 | cotação | ITEM 101 - Staff sistema de embutir modular composto por perfil de alumínio e difusor em polímero translúcido, ambos extrudados. Ref.: lumini- linea 240 aa, ou equivalente com as mesmas características técnicas e funcionais. 2X LÂMPADA FLUORESCENTE TUBULAR T5 25W 3000K | unid | 0 |  |  |  |  | 0 | 975.9633 | 0
10.12 | cotação | ITEM 102 - Recepção e staff sistema de embutir modular composto por perfil de alumínio e difusor em polímero translúcido, ambos extrudados. Ref.: lumini- linea 240 cc, ou equivalente com as mesmas características técnicas e funcionais. 2X LÂMPADA FLUORESCENTE TUBULAR T5 25W 3000K | unid | 2 |  |  |  |  | 2 | 964.08 | 1928.16
DECORATIVAS
10.13 | cotação | ITEM 201 - Luminária decorativa tipo pendente, com facho de luz voltado para baixo (foco direcionado para a mesa). Fix.: em forro de gesso. Acab.: branco. Ref.: la lampe fulano - pendente, ou equivalente com as mesmas características técnicas e funcionais. PREV. CARGA 60W | unid | 2 |  |  |  |  | 2 | 257.4225 | 514.845
10.14 | cotação | ITEM 202 - Luminária decorativa tipo pendente, com luz direta. Fix.: em forro de gesso. Acab.: preto. Ref.: lumini rock. PREV. CARGA 60W | unid | 1 |  |  |  |  | 1 | 1885.8333 | 1885.8333
INSTALAÇÃO
10.15 | cotação | Instalação de luminárias | unid | 320 |  |  |  |  | 320 | 37.1386 | 11884.3467
11. MARCENARIA | [10 empty] | 64764.31
ANDARES TIPO
11.1 | cotação | MAR1: Porta Shaft - ver Planta de Marcenarias fl.906 | unid | 0 |  |  |  |  | 0 | 10012.4 | 0
11.2 | cotação | MAR4A: Escaninhos maior - ver Planta de Marcenarias fl.906 | unid | [5 empty] | 0 | 2720.44 | 0
11.3 | cotação | MAR4B: Escaninhos maior - ver Planta de Marcenarias fl.906 | unid | [5 empty] | 0 | 2720.44 | 0
11.4 | cotação | MAR5A: Escaninhos maior - ver Planta de Marcenarias fl.906 | unid | [5 empty] | 0 | 2616.6533 | 0
11.5 | cotação | MAR5B: Escainho menor - ver Planta de Marcenarias fl.906 | unid | [5 empty] | 0 | 2616.6533 | 0
11.6 | cotação | MAR9: Painel vidro recepção - ver Planta de Marcenarias fl.906 | unid | [5 empty] | 0 | 11267.25 | 0
11.7 | cotação | MAR10: Painel vidro Sl. Reunião 6/10P - ver Planta de Marcenarias fl.907 | unid | [5 empty] | 0 | 8003.25 | 0
11.8 | cotação | MAR12: Painel vidro Sl. Reunião 14P - ver Planta de Marcenarias fl.907 | unid | [5 empty] | 0 | 8665.5 | 0
11.9 | cotação | MAR14: Bancada sala de reunião informal - ver Planta de Marcenarias fl.907 | unid | [5 empty] | 0 | 3438.3583 | 0
11.10 | cotação | MAR15: Jardineira - ver Planta de Marcenarias fl.908 | unid | [5 empty] | 0 | 7650.4833 | 0
10° ANDAR
11.11 | cotação | MAR1: Porta Shaft - ver planta de marcenarias fl. 906 | unid | 1 |  |  |  |  | 1 | 10012.4 | 10012.4
11.12 | cotação | MAR9: Painel vidro recepção - ver planta de marcenarias fl.906 | unid | 1 |  |  |  |  | 1 | 11150.25 | 11150.25
11.13 | cotação | MAR3: Aparador sala motoristas e sala convidados - ver planta de marcenarias fl. 906 | unid | 2 |  |  |  |  | 2 | 1656.3867 | 3312.7733
11.14 | cotação | MAR4: Bancada ofinica de manutenção - ver planta de marcenarias fl.906 | unid | 1 |  |  |  |  | 1 | 3842.92 | 3842.92
11.15 | cotação | MAR5: Bancada oficina de T.I. - ver planta de marcenarias fl.907 | unid | 1 |  |  |  |  | 1 | 4448.3533 | 4448.3533
11.16 | cotação | MAR6: Bancada e gabinete enfermagem - ver planta de marcenarias fl.907 | unid | 1 |  |  |  |  | 1 | 3175.8 | 3175.8
11.17 | cotação | MAR7: Bancada e gabinete sala de apoio à amamentação - ver planta de marcenarias fl.907 | unid | 1 |  |  |  |  | 1 | 2848.96 | 2848.96
11.18 | cotação | MAR8: Bancada de apoio café - ver planta de marcenarias fl.907 | unid | 1 |  |  |  |  | 1 | 5915.1733 | 5915.1733
11.19 | cotação | MAR2: Bancada sala reprografia - ver planta de marcenarias fl.907 | unid | 1 |  |  |  |  | 1 | 2550.8 | 2550.8
11.20 | cotação | MAR10: Bancada e gabinete copa - ver planta de marcenarias fl.908 | unid | 1 |  |  |  |  | 1 | 17506.88 | 17506.88
12. LIMPEZA E APOIO CIVIL | [10 empty] | 11395.1271
LIMPEZA FINAL
12.1 | cotação | Limpeza fina de obra (eliminação completa de resíduos e sujeira), incluindo áreas as comuns do pavimento. | m2 | 1390 |  |  |  |  | 1390 | 6.2624 | 8704.6839
APOIO CIVIL
12.2 | cotação | Apoio civil para contratações diretas da FINEP - Recebimento e conferência das entregas de móveis e carpete | vb | 1 |  |  |  |  | 1 | 963.4811 | 963.4811
12.3 | cotação | Apoio civil para contratações diretas da FINEP - Desembalagem dos móveis (com descarte das embalagens), exceto armários, mesas de reunião e estações de trabalho. | vb | 1 |  |  |  |  | 1 | 863.4811 | 863.4811
12.4 | cotação | Apoio civil para contratações diretas da FINEP - Distribuição de cadeiras e poltronas, conforme lay-out. | vb | 1 |  |  |  |  | 1 | 863.4811 | 863.4811
13. PERSIANAS | [10 empty] | 90413.7586
13.1 | cotação | Persiana rolô blackout conforme utilizado pelo condomínio. | m² | 280.52 |  |  |  |  | 280.52 | 311.6512 | 87424.3857
13.2 | cotação | Manutenção e reparos de persianas existentes | vb | 73.56 |  |  |  |  | 73.56 | 40.6386 | 2989.3728
14. INSTALAÇÕES HIDRÁULICAS | [10 empty] | 60748.6456
LOUÇAS E METAIS
14.1 | cotação | TO1 - torneira de uso geral com bico para mangueira em aço inox, h= 50cm - linha izy - cód. 1153 c37. Forn.: deca ou equivalente. | unid | 4 |  |  |  |  | 4 | 101.8274 | 407.3096
14.2 | cotação | TO2 - torneira de bancada em latão cromado, com acionamento 1/4 de volta, bica móvel e arejador. Torneira de mesa para cozinha bica móvel cromado. Ref: celite ou equivalente. | unid | 4 |  |  |  |  | 4 | 263.9052 | 1055.6209
14.3 | cotação | TO3 - torneira eletrônica anti-vandálica. Torneira de mesa / bancada com sensor infravermelho de acionamento automático pela presença do usuário, sem contato manual.versão: elétrica. Alimentação: 110/220vca. Consumo: 0,5w rep. 8w acion. Operação: nbr 5626 / nbr 9050. Vazão: 0,07l/seg (4 l/min). Conexão: ½”. Despacho: 1,7kg. Modelo: eco. Cód: eco - 90.274. Ref.: draco ou equivalente. | unid | 3 |  |  |  |  | 3 | 1197.055 | 3591.1651
14.4 | cotação | TO4 - torneira eletrônica anti-vandálica, modelo: clean - cód.: 90.550. Resistente, econômica e higiênica. Todo sistema eletrônico de acionamento fica embutido, resistente a vandalismo. Ssensor infravermelho: acionamento automático pela presença do usuário sem contato manual. Versão: elétrica. Alimentação: 110/220v. Consumo: 0,5w rep. 8w acion. Operação: nbr 5626. Vazão: 0,07l/seg (4l/min). Conexão: ½”. Despacho: 2,2kg. Ref.: draco ou equivalente. | unid | 3 |  |  |  |  | 3 | 1335.3884 | 4006.1651
14.5 | cotação | TO5 - torneira em latão cromado, com acionamento manual e temporizador. Torneira pressmatic de mesa compact baixa pressão cód.: 17160606. Local: sanitários - ref.: docol ou equivalente. | unid | 4 |  |  |  |  | 4 | 353.9376 | 1415.7505
14.6 | SINAPI 86889 | Bancada dos vestiários em granito cinza andorinha com saia e frontão de acordo com desenho. Prever furação para torneira de bancada e lixo. A cuba será de sobrepor conforme especificado em projeto. Lixeira sem tampa quadrada em aço inox escovado 30x30x70cm - ref.: l-1001a - metalpan | unid | 2 |  |  |  |  | 2 | 331.95 | 663.9
14.7 | cotação | CB1 - cuba em aço inox. Cuba essenza, acabamento alto brilho, dimensões: 55x34x18cm, com válvula ref.: 50161. Ref.: franke ou equivalente. | unid | 4 |  |  |  |  | 4 | 353.5676 | 1414.2704
14.8 | cotação | CB2 - cuba de sobrepor com formato oval e borda sobreposta a bancada. Código l.680. Dim.: l 505mm x p 385mm. Ref.: deca ou equivalente. | unid | 4 |  |  |  |  | 4 | 390.4337 | 1561.7348
14.9 | cotação | LA1 - lavatório pequeno com coluna suspensa vogue plus. Código l.510. Dimensões: l 445 x p 355. Ref.: deca ou equivalente. | unid | 3 |  |  |  |  | 3 | 188.976 | 566.9279
14.10 | cotação | LA2 - tampo modulado em aço com rebaixo e cuba simples para cozinha. Acessório disponível para uso na cuba. Cód.: 2000 cs 2 standard. Dim.: 2000x600mm, profundidade: 170mm, abertura: 4 1/2". Ref.: mekal aço e design ou equivalente. | unid | 1 |  |  |  |  | 1 | 2106.0361 | 2106.0361
14.11 | cotação | LA3 - tampo modulado em aço com rebaixo e cuba dupla para cozinha. Acessórios disponíveis para uso nas cubas. Cód.: 1800 cd 34 standard. Dim.: 1800x600mm, profundidade: 170mm, distância entre eixos: 370mm. Abertura: 4 1/2". Ref.: mekal aço e design ou equivalente. | unid | 1 |  |  |  |  | 1 | 2018.9024 | 2018.9024
14.12 | cotação | BA1 - bacia em louça, cor branca. De acordo com nbr 9050. Preferencialmente, com caixa embutida na parede. Ou válvula tipo hydra (preferenciamente com acionamento duplo). Bacia sanitária conforto p510 cor branco gelo. Ref: deca ou equivalente. Caixa de descarga embutira na parede de acordo com a composição e espessura da parede. Ref: montana, deca ou equivalente. Se necessária válvula, válvula de descarga hydra duo, cód.: 2545c114. Sanitários deficientes. Ref: deca ou equivalente. | unid | 1 |  |  |  |  | 1 | 1399.4881 | 1399.4881
14.13 | cotação | BA2 - bacia sanitária em louça, com caixa acoplada em louça monte carlo branco gelo (preferencialmente acionamento duplo) na cor branca. Local: sanitários. Ref.: deca ou equivalente. | unid | 3 |  |  |  |  | 3 | 743.8154 | 2231.4461
14.14 | cotação | DH1 - ducha higiênica em latão cromado e plástico. Com acionamento 1/4 de volta. Linha pertutti. Cód.: 455706. Sanitários de deficientes e de uso individual. Ref.: docol ou equivalente. | unid | 4 |  |  |  |  | 4 | 318.884 | 1275.5361
14.15 | cotação | BD1 - barras de apoio metálicas para lavatório, bacia e chuveiro. Linha conforto. Sanitário de deficiente. Ref: deca ou equivalente. | unid | 1 |  |  |  |  | 1 | 1252.3128 | 1252.3128
14.16 | cotação | CHU - ducha elétrica 220v em plástico. Super ducha 4 temperaturas 6800w 220v, cód: 1805. Local: vestiários. Ref: fame ou equivalente. | unid | 6 |  |  |  |  | 6 | 114.5142 | 687.0851
14.17 | cotação | MIC - mictório com sifão aparente em louça, cor branca. Mictório m711 cor branco gelo -ref.: deca. Valvula de descarga com fechamento automático eco, cód.: 2572c, local: santários. Ref: deca ou equivalente. | unid | 1 |  |  |  |  | 1 | 583.2811 | 583.2811
14.18 | cotação | ESP1 - espelho de cristal com inclinação 10° conforme nbr9050 dim.:l0,60xh0,80m | unid | 1 |  |  |  |  | 1 | 251.5524 | 251.5524
14.19 | cotação | ESP2 - espelho de cristal com bisotê dim.:l1,85xh1,00m | unid | 2 |  |  |  |  | 2 | 510.7322 | 1021.4645
14.20 | cotação | SB1 - Saboneteira de espuma de parede com sensor infravermelho: acionamento automático pela presença do usuário, sem contato manual. Modelo clínica espuma. Código 90.635. Versão: pilha. Alimentação: 6 x aa alcalina. Consumo/vida útil das pilhas: 3 a 6 meses. Dose: 0,4 ml. Recipiente: 1 litro. Despacho: 0,5kg. Ref.: draco ou equivalente. | unid | 9 |  |  |  |  | 9 | 875.7948 | 7882.1529
14.21 | cotação | DP1 - Papeleira proximity sensorizavel - 70.107. O toalheiro eletronico de auto corte possui duas formas de trabalho. Na primeira, a folha de papel permanece sempre externa a disposição do usuário e quando é retirada, uma nova folha desce automaticamente. Ajuste de tempo do intervalo entre folhas. Na segunda forma de atuação a folha está sempre dentro do aparelho e quando aproximamos a mão do sensor colocado na frente do aparelho, o mecanismo é acionado e uma folha fica a disposição do usuário. Alimentação: fonte 110/220 v. Consumível: papel em rolo, até 200 mts. A partir 35g/cm2. Fixação: parafusos e buchas. Despacho: 3,5kg. Ref.: draco ou equivalente. | unid | 4 |  |  |  |  | 4 | 1034.9548 | 4139.8191
14.22 | cotação | DP2 - Papeleira manual autocorte - cód.: 70.108. Rolos de até 200mts - gramatura a partir de 35g/cm2. Abertura por chave. Despacho 1,6kg. Larg 31cm/alt 42cm/prof 25cm. Ref.: draco ou equivalente. | unid | 3 |  |  |  |  | 3 | 895.8614 | 2687.5843
14.23 | cotação | CAB - Cabideiro em latão cromado. Cabide idea cromado, ref.: 585906 - docol. Local: sanitários. Ref.: docol ou equivalente. | unid | 11 |  |  |  |  | 11 | 44.3882 | 488.2704
14.24 | cotação | Ralos Lineares | vb | 2 |  |  |  |  | 2 | 78.08 | 156.16
ÁGUA FRIA
14.25 | cotação | Tubo de PVC marrom soldável 25mm - Tigre | m | 55 |  |  |  |  | 55 | 14.1767 | 779.7167
14.26 | cotação | Tubo de PVC marrom soldável 32mm - Tigre | m | 98 |  |  |  |  | 98 | 30.3533 | 2974.6267
14.27 | cotação | Tubo de PVC marrom soldável 40mm - Tigre | m | 15 |  |  |  |  | 15 | 41.0267 | 615.4
14.28 | cotação | Cotovelo 90°de PVC marrom soldável 25mm - Tigre | pç | 37 |  |  |  |  | 37 | 2.14 | 79.18
14.29 | cotação | Cotovelo 90°de PVC marrom soldável 32mm - Tigre | pç | 10 |  |  |  |  | 10 | 9.3767 | 93.7667
14.30 | cotação | Cotovelo 90°de PVC marrom soldável 40mm - Tigre | pç | 3 |  |  |  |  | 3 | 25.6833 | 77.05
14.31 | cotação | Tee de Pvc marrom soldável para água ø 25 x 25 x 25 mm - Tigre | pç | 28 |  |  |  |  | 28 | 4.8667 | 136.2667
14.32 | cotação | Tee de Pvc marrom soldável para água ø 32 x 32 x 32 mm - Tigre | pç | 3 |  |  |  |  | 3 | 11.0233 | 33.07
14.33 | cotação | Tee de Pvc marrom soldável para água ø 40 x40 x 40 mm - Tigre | pç | 2 |  |  |  |  | 2 | 29.4467 | 58.8933
14.34 | cotação | Cotovelo de PVC azul solda-rosca ø 25mm x 3/4" - Tigre | pç | 36 |  |  |  |  | 36 | 30.0467 | 1081.68
14.35 | cotação | Registro de gaveta ø 1" para acabamento - Deca | pç | 10 |  |  |  |  | 10 | 170.1167 | 1701.1667
ESGOTO
14.36 | cotação | Tubo PVC branco esgoto ponta-bolsa ø 40 mm - Tigre | m | 6 |  |  |  |  | 6 | 17.7533 | 106.52
14.37 | cotação | Tubo PVC branco esgoto ponta-bolsa ø 50 mm - Tigre | m | 96 |  |  |  |  | 96 | 18.2733 | 1754.24
14.38 | cotação | Tubo PVC branco esgoto ponta-bolsa ø 75 mm - Tigre | m | 45 |  |  |  |  | 45 | 39.26 | 1766.7
14.39 | cotação | Tubo PVC branco esgoto ponta-bolsa ø 100 mm - Tigre | m | 21 |  |  |  |  | 21 | 48.26 | 1013.46
14.40 | cotação | Joelho 90º PVC branco esgoto ø 40 mm - Tigre | pç | 4 |  |  |  |  | 4 | 6.0967 | 24.3867
14.41 | cotação | Joelho 45º PVC branco esgoto ø 40 mm - Tigre | pç | 2 |  |  |  |  | 2 | 6.9833 | 13.9667
14.42 | cotação | Joelho 90º PVC branco esgoto ø 50 mm - Tigre | pç | 32 |  |  |  |  | 32 | 8.0533 | 257.7067
14.43 | cotação | Joelho 45º PVC branco esgoto ø 50 mm - Tigre | pç | 16 |  |  |  |  | 16 | 13.7567 | 220.1067
14.44 | cotação | Joelho 90º PVC branco esgoto ø 75 mm - Tigre | pç | 4 |  |  |  |  | 4 | 17.7433 | 70.9733
14.45 | cotação | Joelho 45º PVC branco esgoto ø 100 mm - Tigre | pç | 12 |  |  |  |  | 12 | 25.4767 | 305.72
14.46 | cotação | Junção 45º PVC branco esgoto ø 100 x 100 x 100 mm - Tigre | pç | 8 |  |  |  |  | 8 | 77.84 | 622.72
14.47 | cotação | Te em PVC branco esgoto ø 50 x 50 x 50mm | pç | 3 |  |  |  |  | 3 | 26.0233 | 78.07
14.48 | cotação | Te em PVC branco esgoto ø 100 x 100 x 50mm | pç | 2 |  |  |  |  | 2 | 51.3967 | 102.7933
14.49 | cotação | Te em PVC branco esgoto ø 100 x 100 x 75mm | pç | 1 |  |  |  |  | 1 | 38.44 | 38.44
14.50 | cotação | Ralo sifonado de PVC com grelha de metal 100 x 100 x 50 mm - Tigre | pç | 4 |  |  |  |  | 4 | 61.15 | 244.6
14.51 | cotação | Redução PVC branco esgoto ø 100 x 50 mm | pç | 9 |  |  |  |  | 9 | 19.5867 | 176.28
14.52 | cotação | Redução PVC branco esgoto ø 100 x 75 mm | pç | 1 |  |  |  |  | 1 | 18.8767 | 18.8767
|  | DRENOS DE AR CONDICIONADO | [6 empty] | 0 |  | 0
14.53 | cotação | Execução de Drenos para Equipamentos de Ar Condicionado conforme projeto | vb | 1 |  |  |  |  | 1 | 3438.3333 | 3438.3333
15. INSTALAÇÕES ELÉTRICAS | [10 empty] | 254193.3523
CABOS CONDUTORES - DISTRIBUIÇÃO
15.1 | cotação | Cabo de cobre tipo PP 3x1,5mm² | m | 300 |  |  |  |  | 300 | 3.031 | 909.2941
15.2 | cotação | Cabo de cobre singelo, # 2,5 mm2, com isolamento de composto e capa externa de EPR, tipo antichama, afumex da Prysmian, tensão de serviço 750V cor preto | m | 1500 |  |  |  |  | 1500 | 2.6876 | 4031.4706
15.3 | cotação | Cabo de cobre singelo, # 2,5 mm2, com isolamento de composto e capa externa de EPR, tipo antichama, afumex da Prysmian, tensão de serviço 750V cor branco | m | 1500 |  |  |  |  | 1500 | 2.6876 | 4031.4706
15.4 | cotação | Cabo de cobre singelo, # 2,5 mm2, com isolamento de composto e capa externa de EPR, tipo antichama, afumex da Prysmian, tensão de serviço 750V cor vermelho | m | 1500 |  |  |  |  | 1500 | 2.6876 | 4031.4706
15.5 | cotação | Cabo de cobre singelo, # 2,5 mm2, com isolamento de composto e capa externa de EPR, tipo antichama, afumex da Prysmian, tensão de serviço 750V cor azul | m | 2400 |  |  |  |  | 2400 | 2.6876 | 6450.353
15.6 | cotação | Cabo de cobre singelo, # 2,5 mm2, com isolamento de composto e capa externa de EPR, tipo antichama, afumex da Prysmian, tensão de serviço 750V cor verde | m | 2400 |  |  |  |  | 2400 | 2.6876 | 6450.353
15.7 | cotação | Cabo de cobre singelo, # 4 mm2, com isolamento de composto e capa externa de EPR, tipo antichama, afumex da Prysmian, tensão de serviço 750V cor preto | m | 400 |  |  |  |  | 400 | 3.5884 | 1435.3579
15.8 | cotação | Cabo de cobre singelo, # 4 mm2, com isolamento de composto e capa externa de EPR, tipo antichama, afumex da Prysmian, tensão de serviço 750V cor branco | m | 400 |  |  |  |  | 400 | 3.5884 | 1435.3579
15.9 | cotação | Cabo de cobre singelo, # 4 mm2, com isolamento de composto e capa externa de EPR, tipo antichama, afumex da Prysmian, tensão de serviço 750V cor vermelho | m | 400 |  |  |  |  | 400 | 3.5884 | 1435.3579
15.10 | cotação | Cabo de cobre singelo, # 4 mm2, com isolamento de composto e capa externa de EPR, tipo antichama, afumex da Prysmian, tensão de serviço 750V cor azul | m | 700 |  |  |  |  | 700 | 3.5884 | 2511.8763
15.11 | cotação | Cabo de cobre singelo, # 4 mm2, com isolamento de composto e capa externa de EPR, tipo antichama, afumex da Prysmian, tensão de serviço 750V cor verde | m | 700 |  |  |  |  | 700 | 3.5884 | 2511.8763
15.12 | cotação | Cabo de cobre singelo, # 6 mm2, com isolamento de composto e capa externa de EPR, tipo antichama, afumex da Prysmian, tensão de serviço 750V cor preto | m | 250 |  |  |  |  | 250 | 4.5085 | 1127.1344
15.13 | cotação | Cabo de cobre singelo, # 6 mm2, com isolamento de composto e capa externa de EPR, tipo antichama, afumex da Prysmian, tensão de serviço 750V cor branco | m | 250 |  |  |  |  | 250 | 4.5085 | 1127.1344
15.14 | cotação | Cabo de cobre singelo, # 6 mm2, com isolamento de composto e capa externa de EPR, tipo antichama, afumex da Prysmian, tensão de serviço 750V cor vermelho | m | 250 |  |  |  |  | 250 | 4.5085 | 1127.1344
15.15 | cotação | Cabo de cobre singelo, # 6 mm2, com isolamento de composto e capa externa de EPR, tipo antichama, afumex da Prysmian, tensão de serviço 750V cor azul | m | 200 |  |  |  |  | 200 | 4.5085 | 901.7075
15.16 | cotação | Cabo de cobre singelo, # 6 mm2, com isolamento de composto e capa externa de EPR, tipo antichama, afumex da Prysmian, tensão de serviço 750V cor verde | m | 200 |  |  |  |  | 200 | 4.5085 | 901.7075
15.17 | cotação | Terminais, acessórios, identificações e demais miudezas | pç | 1 |  |  |  |  | 1 | 931.5 | 931.5
|  | ELETRODUTOS | [6 empty] | 0 |  | 0
15.18 | cotação | Eletroduto de aço galvanizado NBR 5598 ø3/4", ref. Daisa | m | 180 |  |  |  |  | 180 | 9.9499 | 1790.9736
15.19 | cotação | Eletroduto de aço galvanizado NBR 5598 ø1", ref. Daisa | m | 60 |  |  |  |  | 60 | 13.1967 | 791.8048
15.20 | cotação | Eletroduto de aço galvanizado NBR 5598 ø1.1/2", ref. Daisa | m | 280 |  |  |  |  | 280 | 20.184 | 5651.5295
15.21 | cotação | Condulete de liga de alumínio ø3/4" LR, ref. Daisa | pçs | 10 |  |  |  |  | 10 | 11.8603 | 118.6031
15.22 | cotação | Condulete de liga de alumínio ø3/4" LL, ref. Daisa | pçs | 10 |  |  |  |  | 10 | 11.8603 | 118.6031
15.23 | cotação | Condulete de liga de alumínio ø3/4" C, ref. Daisa | pçs | 25 |  |  |  |  | 25 | 11.8603 | 296.5077
15.24 | cotação | Condulete de liga de alumínio ø3/4" E, ref. Daisa | pçs | 50 |  |  |  |  | 50 | 11.8603 | 593.0153
15.25 | cotação | Condulete de liga de alumínio ø3/4" T, ref. Daisa | pçs | 3 |  |  |  |  | 3 | 14.367 | 43.1009
15.26 | cotação | Condulete de liga de alumínio ø1.1/2" LR, ref. Daisa | pçs | 15 |  |  |  |  | 15 | 19.7351 | 296.0266
15.27 | cotação | Condulete de liga de alumínio ø1.1/2" LL, ref. Daisa | pçs | 15 |  |  |  |  | 15 | 19.7351 | 296.0266
15.28 | cotação | Condulete de liga de alumínio ø1.1/2" C, ref. Daisa | pçs | 20 |  |  |  |  | 20 | 19.7351 | 394.7022
15.29 | cotação | Condulete de liga de alumínio ø1.1/2" E, ref. Daisa | pçs | 8 |  |  |  |  | 8 | 19.7351 | 157.8809
15.30 | cotação | Eletroduto flexível tipo sealtube ø3/4", TGVP normal com terminais de latão zincado com uma união macho fixo e outra giratória nas pontas, ref. STPF | m | 150 |  |  |  |  | 150 | 5.8525 | 877.88
15.31 | cotação | Conjunto de acessórios para fixação e montagem de eletrodutos (curvas, luvas, buchas, arruelas, braçadeiras, conduletes, uniduts, prensa cabos, etc.), | vb | 1 |  |  |  |  | 1 | 1181.5 | 1181.5
|  | PERFILADOS | [6 empty] | 0 |  | 0
15.32 | cotação | Perfilado perfurado com tampa GE chapa #14 - 38X38X3000mm | m | 320 |  |  |  |  | 320 | 18.2101 | 5827.2442
15.33 | cotação | Saida de eletrocalha para perfilado 38 x 38mm; | pç | 29 |  |  |  |  | 29 | 8.4066 | 243.7922
15.34 | cotação | Conjunto de acessórios para fixação e montagem de eletrodutos (curvas, luvas, buchas, arruelas, braçadeiras, conduletes, uniduts, prensa cabos, etc.), | vb | 1 |  |  |  |  | 1 | 1346.3307 | 1346.3307
ELETROCALHAS E DUTOS DE PISO
15.35 | cotação | Calha lisa com tampa e virola, em chapa de aço galvanizado -100x50mm, ref. Valemam | m | 145 |  |  |  |  | 145 | 34.4756 | 4998.9618
15.36 | cotação | Calha lisa com tampa e virola, em chapa de aço galvanizado -300x100mm , ref. Valemam | m | 75 |  |  |  |  | 75 | 63.7682 | 4782.6154
15.37 | cotação | Acessórios para montagem e fixação de calhas (curvas, junções, Tês, cruzetas, reduções, terminais, suportes, saídas para eletrodutos e perfilados, tampa, parafusos, etc.), ref. Valemam | vb | 1 |  |  |  |  | 1 | 1181.5 | 1181.5
CAIXAS
15.38 | cotação | Quadro de sobrepor para chave de transferência com característica mecânica, grau de proteção IP-55 mínimo, caixa com chapa de carbono # 14MSG com pintura eletrostática a pó na cor bege real 7032 contra - porta e placa de montagem em pintura eletrostática na cor laranja real 2003. | pç | 1 |  |  |  |  | 1 | 5974.1818 | 5974.1818
15.39 | cotação | Quadro de sobrepor com capacidade em número de modulos para 20 disjuntores com característica mecânica, grau de proteção IP-55 mínimo, caixa com chapa de carbono # 14MSG com pintura eletrostática a pó na cor bege real 7032 contra - porta e placa de montagem em pintura eletrostática na cor laranja real 2003. | pç | 1 |  |  |  |  | 1 | 3280.8882 | 3280.8882
|  | TOMADAS E INTERRUTORES | [6 empty] | 0 |  | 0
15.40 | cotação | Tomada, padrão brasileiro, 2P+T/20A embutida em caixa 4"X4" com tampa cromada em piso | pç | 40 |  |  |  |  | 40 | 35.8899 | 1435.5971
15.41 | cotação | Tomada, padrão brasileiro, 2P+T/20A embutida em mobiliário | pç | 120 |  |  |  |  | 120 | 9.6146 | 1153.7546
15.42 | cotação | Tomada, padrão brasileiro, 2P+T/20A embutida em caixa 4"X2" em alvenaria/divisória | pç | 75 |  |  |  |  | 75 | 51.5124 | 3863.4304
15.43 | cotação | Caixa de tomada 2P+T para perfilado | pç | 255 |  |  |  |  | 255 | 29.2987 | 7471.1668
15.44 | cotação | Interruptor Simples Bipolar - 10A-250V - Linha Pialplus (1 tecla) | pç | 20 |  |  |  |  | 20 | 41.1393 | 822.7859
15.45 | cotação | Interruptor Paralelo Bipolar - 10A-250V - Linha Pialplus (1 tecla) | pç | 6 |  |  |  |  | 6 | 55.6918 | 334.1508
15.46 | cotação | Interruptor Paralelo Bipolar - 10A-250V - Linha Pialplus (2 teclas) | pç | 8 |  |  |  |  | 8 | 78.4512 | 627.6095
15.47 | cotação | Interruptor Paralelo Bipolar - 10A-250V - Linha Pialplus (3 teclas) | pç | 2 |  |  |  |  | 2 | 97.7681 | 195.5363
|  | QUADROS ELÉTRICOS - 10° andar | [6 empty] | 0 |  | 0
15.48 | cotação | QDFL-01-10P (adequação de QE existente), conforme diagrama unifilar e especificação técnica - contemplar inclusive os disjuntores reservas | vb | 1 |  |  |  |  | 1 | 5382.8998 | 5382.8998
15.49 | cotação | QDFL-02-10P (adequação de QE existente), conforme diagrama unifilar e especificação técnica - contemplar inclusive os disjuntores reservas | vb | 1 |  |  |  |  | 1 | 5382.8998 | 5382.8998
15.50 | cotação | QDFL-03-10P (adequação de QE existente), conforme diagrama unifilar e especificação técnica - contemplar inclusive os disjuntores reservas | vb | 1 |  |  |  |  | 1 | 5382.8998 | 5382.8998
15.51 | cotação | QDFL-04-10P (adequação de QE existente), conforme diagrama unifilar e especificação técnica - contemplar inclusive os disjuntores reservas | vb | 1 |  |  |  |  | 1 | 5382.8998 | 5382.8998
15.52 | cotação | QDF-EST-01-10P (adequação de QE existente), conforme diagrama unifilar e especificação técnica - contemplar inclusive os disjuntores reservas | vb | 1 |  |  |  |  | 1 | 5382.8998 | 5382.8998
15.53 | cotação | QDF-EST-02-10P (adequação de QE existente), conforme diagrama unifilar e especificação técnica - contemplar inclusive os disjuntores reservas | vb | 1 |  |  |  |  | 1 | 5382.8998 | 5382.8998
15.54 | cotação | QDF-EST-03-10P (adequação de QE existente), conforme diagrama unifilar e especificação técnica - contemplar inclusive os disjuntores reservas | vb | 1 |  |  |  |  | 1 | 5382.8998 | 5382.8998
15.55 | cotação | QDF-NB-04-10P (adequação de QE existente), conforme diagrama unifilar e especificação técnica - contemplar inclusive os disjuntores reservas | vb | 1 |  |  |  |  | 1 | 5382.8998 | 5382.8998
|  | QUADROS ELÉTRICOS - 11° andar | [6 empty] | 0 |  | 0
15.56 | cotação | QDFL-01-11P (adequação de QE existente), conforme diagrama unifilar e especificação técnica - contemplar inclusive os disjuntores reservas | [6 empty] | 0 | 4216.2332 | 0
15.57 | cotação | QDFL-02-11P (adequação de QE existente), conforme diagrama unifilar e especificação técnica - contemplar inclusive os disjuntores reservas | [6 empty] | 0 | 4216.2332 | 0
15.58 | cotação | QDFL-03-11P (adequação de QE existente), conforme diagrama unifilar e especificação técnica - contemplar inclusive os disjuntores reservas | [6 empty] | 0 | 4216.2332 | 0
15.59 | cotação | QDFL-04-11P (adequação de QE existente), conforme diagrama unifilar e especificação técnica - contemplar inclusive os disjuntores reservas | [6 empty] | 0 | 4216.2332 | 0
15.60 | cotação | QDF-EST-01-11P (adequação de QE existente), conforme diagrama unifilar e especificação técnica - contemplar inclusive os disjuntores reservas | [6 empty] | 0 | 4216.2332 | 0
15.61 | cotação | QDF-EST-02-11P (adequação de QE existente), conforme diagrama unifilar e especificação técnica - contemplar inclusive os disjuntores reservas | [6 empty] | 0 | 4216.2332 | 0
15.62 | cotação | QDF-EST-03-11P (adequação de QE existente), conforme diagrama unifilar e especificação técnica - contemplar inclusive os disjuntores reservas | [6 empty] | 0 | 4216.2332 | 0
15.63 | cotação | QDF-EST-04-11P (adequação de QE existente), conforme diagrama unifilar e especificação técnica - contemplar inclusive os disjuntores reservas | [6 empty] | 0 | 4216.2332 | 0
|  | QUADROS ELÉTRICOS - 12° andar | [6 empty] | 0 |  | 0
15.64 | cotação | QDFL-01-12P (adequação de QE existente), conforme diagrama unifilar e especificação técnica - contemplar inclusive os disjuntores reservas | [6 empty] | 0 | 4216.2332 | 0
15.65 | cotação | QDFL-02-12P (adequação de QE existente), conforme diagrama unifilar e especificação técnica - contemplar inclusive os disjuntores reservas | [6 empty] | 0 | 4216.2332 | 0
15.66 | cotação | QDFL-03-12P (adequação de QE existente), conforme diagrama unifilar e especificação técnica - contemplar inclusive os disjuntores reservas | [6 empty] | 0 | 4216.2332 | 0
15.67 | cotação | QDFL-04-12P (adequação de QE existente), conforme diagrama unifilar e especificação técnica - contemplar inclusive os disjuntores reservas | [6 empty] | 0 | 4216.2332 | 0
15.68 | cotação | QDF-EST-01-12P (adequação de QE existente), conforme diagrama unifilar e especificação técnica - contemplar inclusive os disjuntores reservas | [6 empty] | 0 | 4216.2332 | 0
15.69 | cotação | QDF-EST-02-12P (adequação de QE existente), conforme diagrama unifilar e especificação técnica - contemplar inclusive os disjuntores reservas | [6 empty] | 0 | 4216.2332 | 0
15.70 | cotação | QDF-EST-03-12P (adequação de QE existente), conforme diagrama unifilar e especificação técnica - contemplar inclusive os disjuntores reservas | [6 empty] | 0 | 4216.2332 | 0
15.71 | cotação | QDF-EST-04-12P (adequação de QE existente), conforme diagrama unifilar e especificação técnica - contemplar inclusive os disjuntores reservas | [6 empty] | 0 | 4216.2332 | 0
|  | QUADROS ELÉTRICOS - 15° andar | [6 empty] | 0 |  | 0
15.72 | cotação | QDFL-01-15P (adequação de QE existente), conforme diagrama unifilar e especificação técnica - contemplar inclusive os disjuntores reservas | [6 empty] | 0 | 4216.2332 | 0
15.73 | cotação | QDFL-02-15P (adequação de QE existente), conforme diagrama unifilar e especificação técnica - contemplar inclusive os disjuntores reservas | [6 empty] | 0 | 4216.2332 | 0
15.74 | cotação | QDFL-03-15P (adequação de QE existente), conforme diagrama unifilar e especificação técnica - contemplar inclusive os disjuntores reservas | [6 empty] | 0 | 4216.2332 | 0
15.75 | cotação | QDFL-04-15P (adequação de QE existente), conforme diagrama unifilar e especificação técnica - contemplar inclusive os disjuntores reservas | [6 empty] | 0 | 4216.2332 | 0
15.76 | cotação | QDF-EST-01-15P (adequação de QE existente), conforme diagrama unifilar e especificação técnica - contemplar inclusive os disjuntores reservas | [6 empty] | 0 | 4216.2332 | 0
15.77 | cotação | QDF-EST-02-15P (adequação de QE existente), conforme diagrama unifilar e especificação técnica - contemplar inclusive os disjuntores reservas | [6 empty] | 0 | 4216.2332 | 0
15.78 | cotação | QDF-EST-03-15P (adequação de QE existente), conforme diagrama unifilar e especificação técnica - contemplar inclusive os disjuntores reservas | [6 empty] | 0 | 4216.2332 | 0
15.79 | cotação | QDF-EST-04-15P (adequação de QE existente), conforme diagrama unifilar e especificação técnica - contemplar inclusive os disjuntores reservas | [6 empty] | 0 | 4216.2332 | 0
|  | QUADROS ELÉTRICOS - 16° andar | [6 empty] | 0 |  | 0
15.80 | cotação | QDFL-01-16P (adequação de QE existente), conforme diagrama unifilar e especificação técnica - contemplar inclusive os disjuntores reservas | [6 empty] | 0 | 4216.2332 | 0
15.81 | cotação | QDFL-02-16P (adequação de QE existente), conforme diagrama unifilar e especificação técnica - contemplar inclusive os disjuntores reservas | [6 empty] | 0 | 4216.2332 | 0
15.82 | cotação | QDFL-03-16P (adequação de QE existente), conforme diagrama unifilar e especificação técnica - contemplar inclusive os disjuntores reservas | [6 empty] | 0 | 4216.2332 | 0
15.83 | cotação | QDFL-04-16P (adequação de QE existente), conforme diagrama unifilar e especificação técnica - contemplar inclusive os disjuntores reservas | [6 empty] | 0 | 4216.2332 | 0
15.84 | cotação | QDF-EST-01-16P (adequação de QE existente), conforme diagrama unifilar e especificação técnica - contemplar inclusive os disjuntores reservas | [6 empty] | 0 | 4216.2332 | 0
15.85 | cotação | QDF-EST-02-16P (adequação de QE existente), conforme diagrama unifilar e especificação técnica - contemplar inclusive os disjuntores reservas | [6 empty] | 0 | 4216.2332 | 0
15.86 | cotação | QDF-EST-03-16P (adequação de QE existente), conforme diagrama unifilar e especificação técnica - contemplar inclusive os disjuntores reservas | [6 empty] | 0 | 4216.2332 | 0
15.87 | cotação | QDF-EST-04-16P (adequação de QE existente), conforme diagrama unifilar e especificação técnica - contemplar inclusive os disjuntores reservas | [6 empty] | 0 | 4216.2332 | 0
|  | ATERRAMENTO | [6 empty] | 0 |  | 0
15.88 | cotação | Barra de aterramento para sistemas eletrônicos (EGB), sistemas principais de telecomunicações (TMGB) e para a interligação central do equipamento de telecomunicações (TGB). | un | 4 |  |  |  |  | 4 | 992.8248 | 3971.2991
15.89 | cotação | Barra de aterramento para central do equipamento de telecomunicações (TGB). | un | 4 |  |  |  |  | 4 | 712.8974 | 2851.5897
15.90 | cotação | Cabo de cobre nú #16mm² para aterramento dos racks | ml | 125 |  |  |  |  | 125 | 9.1164 | 1139.5496
15.91 | cotação | Cabo de cobre nú #35mm² para aterramento dos racks | ml | 110 |  |  |  |  | 110 | 15.1106 | 1662.1693
|  | EQUIPAMENTOS | [6 empty] | 0 |  | 0
15.92 | cotação | Chave de trasferência rotativa capacidsade 100A de três posições. | pç | 1 |  |  |  |  | 1 | 1493.4743 | 1493.4743
15.93 | cotação | UPS de 30kVA de potência, entrada e saída em tensão 380V trifásica, de ótima qualidade, (N+1) com 1 baterias para autonomia de 1h30min | pç | 2 |  |  |  |  | 2 | 41455.27 | 82910.54
15.94 | cotação | Estabilizador de 20kVA de potência, entrada e saída em tensão 380V trifásica, de ótima qualidade. | pç | [5 empty] | 0 | 9963.2 | 0
15.95 | cotação | Estabilizador de 15kVA de potência, entrada e saída em tensão 380V trifásica, de ótima qualidade. | pç | [5 empty] | 0 | 8368.925 | 0
15.96 | cotação | Estabilizador de 10kVA de potência, entrada e saída em tensão 380V trifásica, de ótima qualidade. | pç | 3 |  |  |  |  | 3 | 6534.425 | 19603.275
16. CABEAMENTO ESTRUTURADO | [10 empty] | 96765.4141
RACKS E COMPONENTES
16.1 | cotação | Patch Panel - categoria 6 de 48 portas - Rack | un | 12 |  |  |  |  | 12 | 1741.8132 | 20901.758
16.2 | cotação | Patch Panel - categoria 6 de 24 portas - Rack | un | 8 |  |  |  |  | 8 | 849.3028 | 6794.4224
16.3 | cotação | Voice Panel - categoria 6 de 24 portas - Rack | un | 2 |  |  |  |  | 2 | 849.3028 | 1698.6056
16.4 | cotação | Organizador de cabos horizontal 1U - Rack | un | 14 |  |  |  |  | 14 | 30 | 420
16.5 | cotação | Organizador de cabos horizontal 2U - Rack | un | 12 |  |  |  |  | 12 | 47.5 | 570
16.6 | cotação | PDU 1U tipo 1 com 5 tomadas 2P+T aterradas - completo | un | 4 |  |  |  |  | 4 | 261.3858 | 1045.5433
16.7 | cotação | Tampa cega 2Us | un | 6 |  |  |  |  | 6 | 22.8061 | 136.8368
16.8 | cotação | Régua de tomadas gerenciável através de TCP/IP | un | 4 |  |  |  |  | 4 | 650 | 2600
16.9 | cotação | Régua de Tomadas Comum | un | 4 |  |  |  |  | 4 | 253.8101 | 1015.2403
16.10 | cotação | Painel MDF para espelhamento, PABX, switches e ramais conforme projeto específico | un | 2 |  |  |  |  | 2 | 445.4652 | 890.9304
MATERIAIS PARA CABEAMENTO ESTRUTURADO
16.11 | cotação | Cabo UTP (unshielded twisted pair) - categoria 6 | ml | 2500 |  |  |  |  | 2500 | 3.69 | 9225
16.12 | cotação | Conector RJ45 cat. 6 | pç | 400 |  |  |  |  | 400 | 5.25 | 2100
16.13 | cotação | Jack Femea RJ-45 Cat.6 | pç | 225 |  |  |  |  | 225 | 43.1007 | 9697.6538
16.14 | cotação | Patch Cord RJ45 X RJ45 Cat.6 - 1,5m | pç | 140 |  |  |  |  | 140 | 23.8636 | 3340.9091
16.15 | cotação | Patch Cord RJ45 X RJ45 Cat.6 - 2,5m | pç | 225 |  |  |  |  | 225 | 33.305 | 7493.625
16.16 | cotação | Identificação do cabemento e demais miudezas | vb | 1 |  |  |  |  | 1 | 1863 | 1863
BACKBONE
16.17 | cotação | Distribuidor interno ótico e acessórios (conectores, bandejas) - completo | un | 4 |  |  |  |  | 4 | 1099.2735 | 4397.094
16.18 | cotação | Cabo de fibra óptica multimodo padrão OM-3 | ml | 70 |  |  |  |  | 70 | 23.654 | 1655.7812
16.19 | cotação | CTP-APL 50x50 pares | ml | 30 |  |  |  |  | 30 | 15.8398 | 475.1934
16.20 | cotação | CTP-APL 50x100 pares | ml | 200 |  |  |  |  | 200 | 27.0485 | 5409.7093
16.21 | cotação | Plaqueta plástica para identificação de cabo de fibra óptica | un | 20 |  |  |  |  | 20 | 35.7965 | 715.9297
CERTIFICAÇÃO
16.22 | cotação | Certificação das instalações de cabeamento estruturado | vb | 1 |  |  |  |  | 1 | 14318.1818 | 14318.1818
17. PROTEÇÃO E COMBATE A INCÊNDIO | [10 empty] | 76400.8564
SPRINKLER
17.1 | cotação | Bicos de Sprinkler Remanjemados | ptos | 76 |  |  |  |  | 76 | 373.5904 | 28392.8666
17.2 | cotação | Bicos de Sprinkler Retirados | ptos | 6 |  |  |  |  | 6 | 121.3199 | 727.9194
17.3 | cotação | Tubulação de aço galvanizado Ø25mm | m | 50 |  |  |  |  | 50 | 44.3438 | 2217.1892
17.4 | cotação | Tubulação de aço galvanizado Ø32mm | m | 15 |  |  |  |  | 15 | 62.9685 | 944.5273
17.5 | cotação | Tubulação de aço galvanizado Ø40mm | m | 6 |  |  |  |  | 6 | 87.1706 | 523.0234
17.6 | cotação | curva 90º em aço galvanizado Ø25mm | pç | 22 |  |  |  |  | 22 | 35.3826 | 778.4173
17.7 | cotação | curva 90º em aço galvanizado Ø32mm | pç | 8 |  |  |  |  | 8 | 40.7163 | 325.7304
17.8 | cotação | TE 90º em aço galvanizado Ø32mm | pç | 2 |  |  |  |  | 2 | 47.7016 | 95.4032
DETECÇÃO
17.9 | cotação | Eletroduto de aço galvanizado NBR 5598 ø3/4", ref. Daisa | m | 175 |  |  |  |  | 175 | 9.9499 | 1741.2243
17.10 | cotação | Condulete de liga de alumínio ø3/4" LR, ref. Daisa | pçs | 30 |  |  |  |  | 30 | 11.8603 | 355.8092
17.11 | cotação | Condulete de liga de alumínio ø3/4" LL, ref. Daisa | pçs | 30 |  |  |  |  | 30 | 11.8603 | 355.8092
17.12 | cotação | Condulete de liga de alumínio ø3/4" C, ref. Daisa | pçs | 60 |  |  |  |  | 60 | 11.8603 | 711.6184
17.13 | cotação | Condulete de liga de alumínio ø3/4" E, ref. Daisa | pçs | 40 |  |  |  |  | 40 | 11.8603 | 474.4123
17.14 | cotação | Condulete de liga de alumínio ø3/4" T, ref. Daisa | pçs | 15 |  |  |  |  | 15 | 11.8603 | 177.9046
17.15 | cotação | Cabo para o laço de incêndio, 2 x 1,0mm², blindado. | unid | 200 |  |  |  |  | 200 | 6.2603 | 1252.0692
17.16 | cotação | Detector de Fumaça Endereçável Novo - semelhante ao modelo do existente | unid | 34 |  |  |  |  | 34 | 659.8764 | 22435.7982
17.17 | cotação | Detector de Fumaça Enderçável Remanejados | unid | 20 |  |  |  |  | 20 | 204.1698 | 4083.3955
17.18 | cotação | Interligação com a Central do Condomínio | vb | 1 |  |  |  |  | 1 | 3704.6983 | 3704.6983
ILUMINAÇÃO DE EMERGÊNCIA
17.19 | cotação | Luminaria de Emergencia - 1,5W de LED | unid | 60 |  |  |  |  | 60 | 94.5534 | 5673.2067
17.20 | cotação | Balizador de Emergencia - 1,5W de LED | unid | 14 |  |  |  |  | 14 | 102.131 | 1429.8337
18. AR CONDICIONADO | [10 empty] | 168997.9628
EQUIPAMENTOS
18.1 | cotação | Condensadora 18000 Btu/h de condensação à água, 220V monofásica, conforme necessidades e especificações de projeto | pç | 1 |  |  |  |  | 1 | 5805.1403 | 5805.1403
18.2 | cotação | Condensadora 24000 Btu/h de condensação à água, 220V monofásica, conforme necessidades e especificações de projeto | pç | 2 |  |  |  |  | 2 | 6670.354 | 13340.708
18.3 | cotação | Condensadora 36000 Btu/h de condensação à água, 220V monofásica, conforme necessidades e especificações de projeto | pç | 4 |  |  |  |  | 4 | 7817.3503 | 31269.4013
18.4 | cotação | Evaporadora 18000 Btu/h, tipo piso teto aparente, 220V monofásica, conforme necessidades e especificações de projeto | pç | 1 |  |  |  |  | 1 | 4188.4737 | 4188.4737
18.5 | cotação | Evaporadora 24000 Btu/h, tipo piso teto aparente, 220V monofásica, conforme necessidades e especificações de projeto | pç | 2 |  |  |  |  | 2 | 4870.354 | 9740.708
18.6 | cotação | Evaporadora 36000 Btu/h, tipo piso teto aparente, 220V monofásica, conforme necessidades e especificações de projeto | pç | 4 |  |  |  |  | 4 | 5817.3503 | 23269.4013
BOCAS DE AR E GRELHAS
18.7 | cotação | Difusor de insuflação 4 vias mod. ADLQ-VARYSET tamanho 3 - Trox | pç | 2 |  |  |  |  | 2 | 362.5342 | 725.0684
18.8 | cotação | Difusor de insuflação 4 vias mod. ADLQ-VARYSET tamanho 4 - Trox | pç | 5 |  |  |  |  | 5 | 400.1117 | 2000.5586
18.9 | cotação | Grelha de simples deflexão para exaustão modelo VAT-20x10cm - Trox | pç | 7 |  |  |  |  | 7 | 159.9469 | 1119.6282
18.10 | cotação | Grelha de exaustão modelo AR-AG de 42,5x16,5cm - Trox | pç | 10 |  |  |  |  | 10 | 226.6136 | 2266.1355
18.11 | cotação | Difusor de Insuflamento modelo ADQ-1/AG de 37,1x20,8cm | pç | 5 |  |  |  |  | 5 | 286.6136 | 1433.0678
|  | REDE DE DISTRIBUIÇÃO | [6 empty] | 0 |  | 0
18.12 | cotação | Demolição de rede de dutos existentes | kg | 165 |  |  |  |  | 165 | 9 | 1485
18.13 | cotação | Dutos rígidos para insuflação - dimensionamento em projeto | kg | 106 |  |  |  |  | 106 | 38.4739 | 4078.2302
18.14 | cotação | Dutos flexíveis diâmetro 30 cm isolados com manta de lâ de vidro completos com acessórios | m | 45 |  |  |  |  | 45 | 133.2705 | 5997.1703
18.15 | cotação | Dutos flexíveis diâmetro 25 cm isolados com manta de lâ de vidro completos com acessórios | m | 25 |  |  |  |  | 25 | 120.2704 | 3006.7613
18.16 | cotação | Dutos flexíveis diâmetro 20 cm isolados com manta de lâ de vidro completos com acessórios | m | 50 |  |  |  |  | 50 | 112.9371 | 5646.8558
18.17 | cotação | Dutos flexíveis diâmetro 18 cm isolados com manta de lâ de vidro completos com acessórios | m | 76 |  |  |  |  | 76 | 110.9371 | 8431.2209
18.18 | cotação | Dutos flexíveis diâmetro 15 cm isolados com manta de lâ de vidro completos com acessórios | m | 40 |  |  |  |  | 40 | 103.9371 | 4157.4847
18.19 | cotação | Chicana formato "C"- 400 x 200mm | unid | 16 |  |  |  |  | 16 | 325 | 5200
18.20 | cotação | Chicana formato "S"- 200 x 200mm | unid | 4 |  |  |  |  | 4 | 290 | 1160
18.21 | cotação | Chicana formato "L"- 400 x 200mm | unid | 6 |  |  |  |  | 6 | 365 | 2190
18.22 | cotação | Termostato de ambiente (remanejamento de local) | unid | 16 |  |  |  |  | 16 | 209.9274 | 3358.8376
18.23 | cotação | Termostato de ambiente (novo) | unid | 2 |  |  |  |  | 2 | 660.0556 | 1320.1111
|  | TUBULAÇÕES FRIGORÍGENAS | [6 empty] | 0 |  | 0
18.24 | cotação | Instalação da rede frigorígena (linha de líquido + linha de sucção) completa para a CR-01 com isolamento, suporte, conexões e acessórios necessários. | cj | 1 |  |  |  |  | 1 | 3226 | 3226
18.25 | cotação | Instalação da rede frigorígena (linha de líquido + linha de sucção) completa para a CR-02 com isolamento, suporte, conexões e acessórios necessários. | cj | 1 |  |  |  |  | 1 | 3226 | 3226
18.26 | cotação | Instalação da rede frigorígena (linha de líquido + linha de sucção) completa para a CR-03 com isolamento, suporte, conexões e acessórios necessários. | cj | 1 |  |  |  |  | 1 | 3226 | 3226
18.27 | cotação | Instalação da rede frigorígena (linha de líquido + linha de sucção) completa para a CR-04 com isolamento, suporte, conexões e acessórios necessários. | cj | 1 |  |  |  |  | 1 | 3226 | 3226
18.28 | cotação | Instalação da rede frigorígena (linha de líquido + linha de sucção) completa para a CR-05 com isolamento, suporte, conexões e acessórios necessários. | cj | 1 |  |  |  |  | 1 | 3226 | 3226
18.29 | cotação | Instalação da rede frigorígena (linha de líquido + linha de sucção) completa para a CR-06 com isolamento, suporte, conexões e acessórios necessários. | cj | 1 |  |  |  |  | 1 | 3226 | 3226
18.30 | cotação | Instalação da rede frigorígena (linha de líquido + linha de sucção) completa para a CR-07 com isolamento, suporte, conexões e acessórios necessários. | cj | 1 |  |  |  |  | 1 | 3226 | 3226
|  | COMISSIONAMENTO E BALANCEAMENTO | [6 empty] | 0 |  | 0
18.31 | cotação | Testes, ajustes, balanceamentos, manuais de operação e manutenção, treinamento dos operadores | vb | 1 |  |  |  |  | 1 | 5226 | 5226
[9 empty] | SUB-TOTAL |  | 1770131.3047
[9 empty] | BDI (ver guia BDI) | 25.52% | 451787.2792
[9 empty] | TOTAL |  | 2221918.5839
1.2552

## 11 (hidden)
|  | ED. VENTURA - 10°, 11°, 12°, 14°, 15° e 16° ANDARES, RJ ¦ RJ ANEXO X - ORÇAMENTO EXECUTIVO | [7 empty] | VALOR TOTAL | 1352589.3327
[10 empty] | ÁREA DE INTERVENÇÃO (M²) = | 6950
[10 empty] | VALOR POR M² (R$/M²) = | 194.6172
ITEM | REF. PREÇOS | DESCRIÇÃO DOS SERVIÇOS | UN | 10° | 11° | 12° | 15° | 16° | QUANTIDADE TOTAL | CUSTO UNITÁRIO | TOTAL
01. DESPESAS OPERACIONAIS E ADMINISTRAÇÃO DA OBRA | [10 empty] | 31426.5171
|  | DOCUMENTAÇÕES | [7 empty] | 0
01.1 | crea-rj | ARTs (Anotação de responsabilidade técnica) - civil, elétrica, hidráulica e ar condicionado | vb |  | 0.2 |  |  |  | 0.2 | 670.72 | 134.144
01.2 | cotação | Seguro de obra | vb |  | 0.2 |  |  |  | 0.2 | 10157.0833 | 2031.4167
01.3 | cotação | Manual de operações e As built - 02 cópias impressas e 01 eletrônica de arquitetura/ hidráulica /elétrica/ incendio e ar condicionado | vb |  | 1 |  |  |  | 1 | 1328.77 | 1328.77
DESPESAS OPERACIONAIS
01.4 | cotação | Subsídios e/ou despesas indiretas (material de escritório, ferramentas, andaimes, EPIs e todos os demais necessários à completa execução da obra). | vb |  | 1 |  |  |  | 1 | 3211.75 | 3211.75
|  | EQUIPE DE SUPERVISÃO | [7 empty] | 0
01.5 | cotação | Chefe de obras - (arquiteto ou engenheiro ou engenheiro senior) | mês |  | 0.5 |  |  |  | 0.5 | 11470.1333 | 5735.0667
01.6 | cotação | Demais custos de equipe de supervisão | mês |  | 0.5 |  |  |  | 0.5 | 20584.8333 | 10292.4167
01.7 | cotação | Técnico de segurança do Trabalho - acompanhamento full time | mês |  | 0.5 |  |  |  | 0.5 | 7269.3833 | 3634.6917
|  | PROTEÇÕES | [7 empty] | 0
01.8 | cotação | Hall dos elevadores | vb |  | 1 |  |  |  | 1 | 1663.648 | 1663.648
01.9 | cotação | Elevador - com madeirit e isopor de 2 cm | unid |  | 0.2 |  |  |  | 0.2 | 2120.8533 | 424.1707
01.10 | cotação | Proteção de persianas durante a execução da obra | vb |  | 1 |  |  |  | 1 | 1069.2733 | 1069.2733
01.11 | cotação | Proteção de acabamento durante a obra com lona plástica, papelão e maderit. (incluso proteção de pisos, mobiliários e caixilhos para a execução dos serviços de terceiros e quantas vezes se fizer necessário) | m2 |  | 1 |  |  |  | 1 | 1901.1694 | 1901.1694
02. SERVIÇOS PRELIMINARES | [10 empty] | 17961.6388
DEMOLIÇÕES E RETIRADAS
02.1 | cotação | Piso elevado | m² | [5 empty] | 0 | 12.6964 | 0
02.2 | cotação | Forro modular (retirar para reaproveitamento) | m² |  | 6.16 |  |  |  | 6.16 | 11.2632 | 69.3812
02.3 | cotação | Forro de gesso | m² |  | 0 |  |  |  | 0 | 11.5965 | 0
02.4 | cotação | Carpete em placas. | m² |  | 13 |  |  |  | 13 | 4.2888 | 55.7549
02.5 | cotação | Carpete em placas. (retirar para reaproveitamento) | m² |  | 29.47 |  |  |  | 29.47 | 6.4299 | 189.4899
02.6 | cotação | Rodapé | ml |  | 257.44 |  |  |  | 257.44 | 5.3799 | 1385.0083
02.7 | cotação | Porta de madeira | unid |  | 1 |  |  |  | 1 | 79.9877 | 79.9877
02.8 | cotação | Luminárias | unid |  | 96 |  |  |  | 96 | 13.3643 | 1282.9773
02.9 | cotação | Luminárias (retirar para reaproveitamento) | unid |  | 48 |  |  |  | 48 | 21.1221 | 1013.8608
02.10 | cotação | Divisórias | m² |  | 18.62 |  |  |  | 18.62 | 21.1996 | 394.7372
02.11 | cotação | Painel de marcenaria a retirar (café) | m² |  | 4.32 |  |  |  | 4.32 | 30.7496 | 132.8384
02.12 | cotação | Paredes gesso/alvenaria | m² | [5 empty] | 0 | 26.033 | 0
02.13 | cotação | Recorte no piso elevado para execução da parede de gesso laje a laje | m² | [5 empty] | 0 | 34.5128 | 0
LIMPEZA PERMANTENTE E BOTA-FORA
02.14 | cotação | Manutenção de limpeza permanente da obra | meses |  | 0.5 |  |  |  | 0.5 | 7833.8851 | 3916.9425
02.15 | cotação | Carga Manual de Entulho | vb |  | 1 |  |  |  | 1 | 3173.315 | 3173.315
02.16 | cotação | Remoção de entulhos por caçambas estacionárias capacidade 4m³, incluindo locação, carga, descarga e transporte para bota-fora legalizado | vb |  | 1 |  |  |  | 1 | 6267.3455 | 6267.3455
03. PISOS | [10 empty] | 33808.9347
03.1 | cotação | Manutenção de piso elevado existente (prever alinhamento, troca de placas danificadas e/ou furadas e troca de estruturas onde necessário). | m² |  | 1293.65 |  |  |  | 1293.65 | 16.8144 | 21751.927
03.2 | cotação | Piso elevado existente a manter. Prever reparos e manutenção se necessário. Em todo o perímetro prever recorte do piso elevado para execução de contenção em blocos de alvenaria h=15cm com impermeabilização (conferir medidas no local). Ver detalhe específico. | m² | [5 empty] | 0 | 13.1036 | 0
03.3 | cotação | Piso elevado CC1000 e acabamento laminado Computerfloor - Estrutura com longarina - Peso do sistema: 41 kg/m² - Carga concentrada 545Kg - Carga máxima de segurança 1635 kg - linha exclusiva Caviglia ou equivalente. | m² | [5 empty] | 0 | 190.9279 | 0
03.4 | cotação | Piso elevado CC1000 - estrutura sem longarina - peso do sistema 38kg/m². Carga concretada 545kg -carga máxima de segurança 1635kg - Linha exclusiva Caviglia ou equivalente. Ver projeto específico do piso elevado. | m² | [5 empty] | 0 | 238.5637 | 0
03.5 | cotação | Enchimento de piso, Regularização e impermeabilização | m² | [5 empty] | 0 | 177.4953 | 0
03.6 | cotação | Piso existente a manter. Prever reparos e manutenção se necessário. | m² |  | 40.61 |  |  |  | 40.61 | 21.759 | 883.6339
03.7 | cotação | Laje existente a manter. Prever pintura para pisos com tinta acrílica premium na cor branca. Ref.: Suvinil piso ou equivalente. | m² | [5 empty] | 0 | 32.0469 | 0
03.8 | cotação | Porcelanato 60x60 cm. Ref.: Linha Essencial Cimento Natural Nat Bold. Cód.: 20708E Portobello ou equivalente. | m² | [5 empty] | 0 | 162.5182 | 0
03.9 | cotação | Piso vinílico em manta monolítico, totalmente flexível, homogêneo, linha medintone. Cod.: 885-307, 25m de comprimento por 2,00 de largura e 2mm de espessura, para alto tráfego. Instalado sobre Jumpax, contrapiso flutuante, estável, espessura 10mm, placas 600x1200mm, autoadesivo. Ref.: Armstrong ou equivalente. | m² | [5 empty] | 0 | 182.1475 | 0
03.10 | cotação | Piso vinílico em placas, semi flexível, dim.: 600x600mm, 5mm de espessura, capa de uso 0,7mm, dispensa uso de adesivo pelo sistema Ecolay, auto portante, absorção 19DB na cor cinza claro. Ref.: Revitech linha Ecoidea, cor: Concret light (135901) ou equivalente. | m² | [5 empty] | 0 | 190.5146 | 0
03.11 | cotação | Baguete nova em granito cinza andorinha. Dim.: 82x3,5cm. Conferir medidas no local. | unid | [5 empty] | 0 | 63.5891 | 0
03.12 | cotação | Soleira existente a ser mantida. Dim.: 3.61x.010m - prever manutenção e limpeza | unid |  | 2 |  |  |  | 2 | 38.0325 | 76.0649
03.13 | cotação | Rodapé em porcelanato 10x60cm. Ref.: Linha Essencil cimento natural Nat Bold. Cód.: 20708E Portobello ou equivalente. | ml | [5 empty] | 0 | 61.5041 | 0
03.14 | cotação | Rodapé hospitalar vinílico, com próprio piso, com utilização de acessório canto curvo, altura de no mínimo 7cm e acabamento com perfil de arremate na mesma cor do piso. Ref.: Armstrong ou equivalente, linha Medintone. Cód.: 885-307, espessura 2,0mm. | ml | [5 empty] | 0 | 70.2847 | 0
03.15 | cotação | Rodapé em poliestileno na cor banca H=10cm. Ref.: Revitech - modelo REV54 reto ou equivalente. | ml |  | 244.48 |  |  |  | 244.48 | 41.1331 | 10056.2235
03.16 | cotação | Rodapé existente a manter. Prever reparos e manutenção se necessário. | ml |  | 33.62 |  |  |  | 33.62 | 7.1721 | 241.126
03.17 | cotação | Instalação de carpete em placas - cola e carpete serão fornecidos pelo cliente e existente reaproveitado. | m2 |  | 64 |  |  |  | 64 | 12.4994 | 799.9594
04. PAREDES, DIVISÓRIAS E REVESTIMENTOS | [10 empty] | 155527.6403
PAREDES E FECHAMENTOS EM GESSO ACARTONADO
04.1 | cotação | Parede em alvenaria de laje a laje H~3.70m para Vestiários - conferir medidas. | m² | [5 empty] | 0 | 113.0164 | 0
04.2 | cotação | DW-RU1: Parede em gesso acartonado resistente a umidade, de laje a laje. Espessura interna 70mm. Duas chapas de gesso 12,5mm de cada lado. Isolamento acústico com lã de rocha de densidade 32Kg/m³ espessura de 75mm. Montante de 70mm a cada 60cm. Nas juntas fita de papel perfurada, massa de rejunte e fita para isolamento acústico espessura total 13cm. | m² | [5 empty] | 0 | 143.8759 | 0
04.3 | cotação | DW-RU2: Parede em gesso acartonado resistente a umidade, de piso elevado a forro. Uma chapa de gesso 12,5mm de cada lado. isolamento acústico com lã de rocha de densidade 32Kg/m³. Montante de 70mm a cada 60cm. Nas juntas fita de papel microperfurada, massa de rejunte e fita de isolamento acústico espessura total 10cm. | m² | [5 empty] | 0 | 144.9764 | 0
04.4 | cotação | DW-RU3: Parede em gesso acartonado resistente a umidade, de contrasepto a forro. Uma chapa de gesso 12,5mm de cada lado. isolamento acústico com lã de rocha de densidade 32Kg/m³. Montante de 70mm a cada 60cm. Nas juntas fita de papel microperfurada, massa de rejunte e fita de isolamento acústico espessura total 10cm. Instalada acima do contrasepto de alvenaria (altura 0,15m - conferir medidas) | m² | [5 empty] | 0 | 144.9764 | 0
04.5 | cotação | DW-ST1: Parede em gesso acartonado standard, de piso elevado a forro H=2,48/2,60/2,70m. Espessura interna 70mm. Uma chapa de gesso 12,5mm de cada lado. Isolamento acústico com lã de rocha de densidade 32Kg/m³ espessura de 75mm. Montante de 70mm a cada 60cm. Nas juntas fita de papel perfurada, massa de rejunte e fita para isolamento acústico espessura total 10cm. | m² | [5 empty] | 0 | 115.4632 | 0
04.6 | cotação | DW-ST2: Parede em gesso acartonado standard, de piso elevado até H=2,00m. Espessura interna 70mm. Uma chapa de gesso 12,5mm de cada lado. Isolamento acústico com lã de rocha de densidade 32Kg/m³ espessura de 75mm. Montante de 70mm a cada 60cm. Nas juntas fita de papel perfurada, massa de rejunte e fita para isolamento acústico espessura total 10cm. | m² | [5 empty] | 0 | 115.4632 | 0
04.7 | cotação | DW-ST3: Parede em gesso acartonado standard, de contrasepto a forro H=2,70m. Espessura interna 70mm. Uma chapa de gesso 12,5mm de cada lado. Isolamento acústico com lã de rocha de densidade 32Kg/m³ espessura de 75mm. Montante de 70mm a cada 60cm. Nas juntas fita de papel perfurada, massa de rejunte e fita para isolamento acústico espessura total 10cm. Instalada acima do contrasepto de alvenaria (altura 0,15m - conferir medidas) | m² | [5 empty] | 0 | 115.4632 | 0
04.8 | cotação | DW-ST4: Parede em gesso acartonado standard, de contrasepto a laje. Espessura interna 70mm. Duas chapas de gesso 12,5mm de cada lado. Isolamento acústico com lã de rocha de densidade 32Kg/m³ espessura de 75mm. Montante de 70mm a cada 60cm. Nas juntas fita de papel perfurada, massa de rejunte e fita para isolamento acústico espessura total 13cm. Instalada acima do contrasepto de alvenaria (altura 0,15m - conferir medidas) | m² | [5 empty] | 0 | 140.4954 | 0
04.9 | cotação | DW-ST5: Parede em gesso acartonado standard, de piso elevado a laje. Espessura interna 70mm. Duas chapas de gesso 12,5mm de cada lado. Isolamento acústico com lã de rocha de densidade 32Kg/m³ espessura de 75mm. Montante de 70mm a cada 60cm. Nas juntas fita de papel perfurada, massa de rejunte e fita para isolamento acústico espessura total 13cm. | m² | [5 empty] | 0 | 146.8288 | 0
04.10 | cotação | DW-RF: Parede em gesso acartonado resistente a fogo, de laje a laje. Espessura interna 70mm. Duas chapas de gesso 12,5mm de cada lado. Isolamento acústico com lã de rocha de densidade 32Kg/m³ espessura de 75mm. Montante de 70mm a cada 60cm. Nas juntas fita de papel perfurada, massa de rejunte e fita para isolamento acústico espessura total 13cm. | m² |  | 0 |  |  |  | 0 | 155.7954 | 0
04.11 | cotação | Septo em gesso acartonado standard. Duas chapas de gesso 12,5mm de cada lado. Isolamento acústico com lã de rocha de densidade 32Kg/m³ espessura de 75mm a cada 60cm. Nas juntas de papel microperfurada, massa de rejunte e fita para isolamento acústico. Altura entre forro aproximadamente 0,85m | m² |  | 50.18 |  |  |  | 50.18 | 146.8288 | 7367.8674
04.12 | cotação | Septo em gesso acartonado standard. Duas chapas de gesso 12,5mm de cada lado H~1.07m (de divisórias e portas até laje - conferir medidas). Isolamento acústico com lã de rocha de densidade 32Kg/m³ espessura de 75mm a cada 60cm. Nas juntas de papel microperfurada, massa de rejunte e fita para isolamento acústico. Altura entre forro aproximadamente 0,85m | m² | [5 empty] | 0 | 146.8288 | 0
04.13 | cotação | Septo em gesso acartonado resistente a fogo. Duas chapas de gesso 12,5mm de cada lado. Isolamento acústico com lã de rocha de densidade 32Kg/m³ espessura de 75mm a cada 60cm. Nas juntas de papel microperfurada, massa de rejunte e fita para isolamento acústico. Altura entre forro aproximadamente 0,85m | m² |  | 0 |  |  |  | 0 | 155.7954 | 0
04.14 | cotação | Contrasepto de alvenaria H=15,0cm para contenção de água no perímetro do Ambulatório - ver detalhamento específico na planta de Arquitetura. | m² | [5 empty] | 0 | 81.8562 | 0
04.15 | cotação | Base em alvenaria com H=10,0cm acima do nível do piso com acabamento, para escoamento de água dos chuveiros dos Vestiários - ver detalhamento específico na planta de Arquitetura. | m² | [5 empty] | 0 | 77.9981 | 0
04.16 | cotação | Base em alvenaria com H=15,0cm para apoio dos gabinetes em marcenaria - ver detalhamento na planta de Arquitetura. | m² | [5 empty] | 0 | 88.3981 | 0
REVESTIMENTOS DE PAREDE
04.17 | cotação | Revestimento com painel acústico absorvente em lã de vidro agllometada com resina sintética. Painel revestido em tecido lã natural na cor verde claro na face aparente e nas laterais com junta seca. Espessura 25mm. Densidade 80Kg/m³. ref.: Painel Inovawall Lady - revestido com tecido Lady Linha lã natural na cor Nite Green 695 - Acabamento Havoc ou equivalente. | m² |  | 11.63 |  |  |  | 11.63 | 929.435 | 10809.3293
04.18 | cotação | Mescla de cerâmicas linha arquiteto design med.:9,5x9,5cm nas cores neve e verde medio. Forn.: Portobello ou Equivalente - Ver ampliações dos vestiários. | m² | [5 empty] | 0 | 107.4255 | 0
04.19 | cotação | Mescla de cerâmicas linha arquiteto design med.:9,5x9,5cm nas cores neve e golden ocre . Forn.: Portobello ou Equivalente - Ver ampliação da copa. | m² | [5 empty] | 0 | 107.4255 | 0
04.20 | cotação | Bate-maca perfil em poliestireno reciclado. Resistente a produtos de limpeza, cupim, umidade. Permitido o uso de tintas a base de nitro, acrílico, poliuretano e sintética. dimensões: Alt. 128,5 mm x Esp. 24 mm. Garantia mínima de cinco anos. | ml | [5 empty] | 0 | 64.7614 | 0
DIVISÓRIAS E CAIXILHOS DE VIDRO
04.21 | cotação | Div-1- divisória industrial h2.48m painéis cegos com fechamento em placas de bp branco nas duas faces. Ver caderno de especificação. | m² |  | 41.75 |  |  |  | 41.75 | 464.582 | 19396.299
04.22 | cotação | Div-4- divisória industrial em vidro duplo h2.48m encaixilhada, com perfis entre vidros, em alumínio anodizado acetinado. Vidro duplo de segurança 10mm (ou 8mm) na face externa, 8mm (ou 6mm) na face interna. Ver caderno de especificação. | m² |  | 28 |  |  |  | 28 | 952.942 | 26682.3767
04.23 | cotação | Div-5- divisória industrial meio-aquário do piso elevado ao forro (h2.68m) com placas de bp branco nas duas faces até h 0,90m e em vidro até o forro. Com perfis entre vidros, em alumínio anodizado acetinado. Vidro duplo de segurança 10mm (ou 8mm) na face externa, 8mm (ou 6mm) na face interna. Ver caderno de especificação. | m² |  | 22.9 |  |  |  | 22.9 | 856.9338 | 19623.7831
04.24 | cotação | Div-6- divisória industrial cega h2.48m com fechamento nas duas faces em vidro serigrafado 8mm laminado extra clear pintado de branco. Ver caderno de especificação. | m² |  | 13.9 |  |  |  | 13.9 | 1895.7754 | 26351.2775
04.25 | cotação | Div-7- divisória industrial vidro h2.70m com perfis em alumínio anodizado acetinado. Vidro simples de segurança 8mm, junta seca entre vidros ver caderno de especificação. | m² |  | 16.2 |  |  |  | 16.2 | 768.9598 | 12457.1482
04.26 | cotação | Div-8- divisória industrial cega h2.68m / 2.48m) com fechamento nas duas faces em tecido ref. Lady, linha lã natural cor nite green 695 textura havoc ou equivalente. Ver caderno de especificação. | m² |  | 4.6 |  |  |  | 4.6 | 845.5128 | 3889.359
04.27 | cotação | Div-9 - Divisória industrial meio-vidro tipo guichê h=2.48m, construído com painel cego h0,90m em bp branco, com tampo prof.:0,30m, projetado do lado interno da sala, encaixilhada, com perfis em alumínio anodizado acetinado. Parte superior da divisória, com perfis entre vidros, fechamento na face externa em vidro laminado 10mm (ou 8mm) e na face interna vidro laminado 8mm (ou 6mm), com vão livre de h=0,25m. Ver detalhamento específico. | m² | [5 empty] | 0 | 976.145 | 0
PORTAS
04.28 | cotação | PE - porta existente a manter. se necessário, prever manutenção ou troca (mantendo padrão de acabamentos e ferragens existente). | unid |  | 13 |  |  |  | 13 | 754.1209 | 9803.5713
04.29 | cotação | P3 - porta industrial de abrir h= 2.48m. Perfil em alumínio anodizado acetinado e folha em bp branco. Conjunto de maçaneta linha classic - la fonte maçaneta 515 e roseta 307 acabamento acetinado. Prever batedor de piso e trava retrátil de isolamento acústico. Dimensões:L0.90 x H2.48m | unid |  | 9 |  |  |  | 9 | 2127.4032 | 19146.6288
04.30 | cotação | P5 - porta industrial de abrir, do piso ao forro h= 2.48m. Perfil em alumínio anodizado acetinado e folha em bp branco. Com grelha de porta tipo veneziana (conforme projeto de ar condicionado) conjunto de maçaneta linha classic - la fonte maçaneta 515 e roseta 307 acabamento acetinado. Prever mola aérea de fechamento. Dimensões:L0.90 x H2.48m | unid | [5 empty] | 0 | 2751.8292 | 0
04.31 | cotação | P6 - porta metálica corta fogo classificação P-90(mim) conforme norma para P.C.F. NBR 11742 - chapa de fºgº nº 18, material termo-isolante (fibra cerâmica) - batente em chapa de fºgº nº18 - dobradiça com mola para fechamento automático - maçaneta anti térmica - grapa - acabamento pintura branca Dimensões: L1.60 x H2.10m | unid | [5 empty] | 0 | 2379.862 | 0
04.32 | cotação | P7 - porta industrial de abrir h= 2.48m. Perfil em alumínio anodizado acetinado e folha em bp branco. Conjunto de maçaneta linha classic - la fonte maçaneta 515 e roseta 307 acabamento acetinado. Prever batedor de piso e trava retrátil de isolamento acústico. Dimensões: L1.00 x H2.48m | unid | [5 empty] | 0 | 2286.2441 | 0
04.33 | cotação | P8 - porta simples de abrir para sanitário PNE. Folha, batente e guarnição em madeira. Revestimento em pintura esmalte sintético fosco na cor branca com revestimento anti impacto em chapa metálica nas duas faces. Grelha de ventilação tipo veneziana (conforme projeto de ar condicionado). Barra horizontal cromada segundo nbr 9050 na parte interna do banheiro. Conjunto de maçaneta linha classic - la fonte maçaneta 515 e roseta 307 acabamento acetinado. A porta deverá abrir para fora do sanitário acessível. Dimensões: l0.90 x h2.48m | unid | [5 empty] | 0 | 2182.8073 | 0
04.34 | cotação | P9 - porta industrial de abrir, do piso ao forro h= 2.15m. Perfil em alumínio anodizado acetinado e folha em bp branco. Com grelha de porta tipo veneziana (conforme projeto de ar condicionado) conjunto de maçaneta linha classic - la fonte maçaneta 515 e roseta 307 acabamento acetinado. Prever baterdor de piso e trava retrátil de isolamento acústico. Dimensões:L0.90 x H2.15m | unid | [5 empty] | 0 | 2165.8208 | 0
DIVISÓRIAS SANITÁRIAS
04.35 | cotação | Divisória sanitária em laminado melamínico estrutural TS, com acabamento texturizado dupla face, na cor platina, com perfil reforçado em alumínio com acabamento anodizado acetinado natural. Com fechadura universal - ref.: neocom system ou equivalente. | m | [5 empty] | 0 | 640.5275 | 0
04.36 | cotação | Divisória sanitária em laminado melamínico estrutural TS, com acabamento texturizado dupla face, na cor platina, com perfil reforçado em alumínio com acabamento anodizado acetinado natural. Com fechadura universal e anteparo com prateleira e cabideiros - ref.:neocom system ou equivalente. | m | [5 empty] | 0 | 640.5275 | 0
04.37 | cotação | Tapa vista de mictório em laminado estrutural TS (ref: formica) cor branco real. Tapa vista de mictório em ts (ref: fórmica). Local: sanitários. Ref: neocom ou equivalente. | unid | [5 empty] | 0 | 640.5275 | 0
05. FORROS | [10 empty] | 33499.2126
05.1 | cotação | 1a: Forro modular existente a manter. Prever complementos e/ou trocas de placas se necessário. | m² |  | 1026.28 |  |  |  | 1026.28 | 25.6343 | 26307.9494
05.2 | cotação | 1b: Forro modular a instalar, com estrutura aparente nova seguindo modelo existente e placas de forro modular a reaproveita. Placas na cor branca, espessura 15mm, dim.: 125x62,5cm | m² |  | 0 |  |  |  | 0 | 79.8549 | 0
05.3 | cotação | 2a: Forro de gesso existente a manter. Prever reparos quando necessário devido ao remanejamento de luminárias. | m² |  | 292.96 |  |  |  | 292.96 | 23.1032 | 6768.2988
05.4 | cotação | 2b e 2c: Forro de gesso novo a instalar. | m² |  | 5.95 |  |  |  | 5.95 | 56.2538 | 334.7103
05.5 | cotação | 3a (10° andar): Forro modular a instalar, com estrutura aparente na cor branca, perfil "T" NRC 0,85 combustibilidade classe IIA conforme NBR 9442 e IT-10. Ref.: Thermatex Thermofon - AMF ou equivalente. | m² | [5 empty] | 0 | 138.2636 | 0
05.6 | cotação | 3a (andares tipo): Forro existente P.D. A - Manter - Prever reparos quando necessário | m² |  | 3.82 |  |  |  | 3.82 | 23.1032 | 88.254
05.7 | cotação | Tabica metálica na cor branca. O retorno do ar condicionado deverá ser feito por grelhas. Não utilizar a tabica para esse fim. | ml |  | 0 |  |  |  | 0 | 14.8154 | 0
06. PINTURA | [10 empty] | 33072.7653
Paredes
06.1 | cotação | Emassamento e pintura com tinta acrílica acetinada na cor branco. Ref.: Cor Branco neve Suvinil ou equivalente. | m² |  | 612.84 |  |  |  | 612.84 | 31.2891 | 19175.2396
06.2 | cotação | Emassamento e pintura com tinta acrílica antibacteriana fosca na cor branco. Ref.: Cor Branco Neve Suvinil ou equivalente. | m² |  | 66.6 |  |  |  | 66.6 | 32.0469 | 2134.3234
06.3 | cotação | Emassamento e Pintura com tinta acrílica acetinada na cor verde - Pantone 7721C | m² |  | 98.57 |  |  |  | 98.57 | 34.4536 | 3396.0879
06.4 | cotação | Emassamento e Pintura com tinta acrílica acetinada na cor cinza. Ref.: Cor Nanquim Suvinil ou equivalente. | m² |  | 20.52 |  |  |  | 20.52 | 32.9902 | 676.9596
06.5 | cotação | Emassamento e Pintura com tinta acrílica acetinada na cor bege. Ref.: Cor Sacola de lona Suvinil ou equivalente. | m² |  | 31.74 |  |  |  | 31.74 | 34.4536 | 1093.5562
06.6 | cotação | Emassamento e Pintura com tinta especial para hospital. Ref.: Sherwin williams ou Equivalente, cor modest white, cód.: sw 6084. | m² | [5 empty] | 0 | 35.2113 | 0
Forro
06.7 | cotação | Emassamento e pintura de forro de gesso novo - tinta em acrílica fosca na cor branco neve. Ref.: Suvinil ou equivalente | m² |  | 5.95 |  |  |  | 5.95 | 30.5314 | 181.6618
06.8 | cotação | Repintura de forro de gesso a manter - tinta em acrílica fosca na cor branco neve. Ref.: Suvinil ou equivalente | m² |  | 292.96 |  |  |  | 292.96 | 21.897 | 6414.9368
07. PAISAGISMO | [10 empty] | 2403.2688
07.1 | cotação | PS1: Vaso de planta , espécie a definir com paisagista | unid |  | 7 |  |  |  | 7 | 343.3241 | 2403.2688
08. COMUNICAÇÃO VISUAL | [10 empty] | 27483.0617
Andares Tipo
08.1 | cotação | item 1 - Logo e parede recepção | pç |  | 1 |  |  |  | 1 | 1295.5626 | 1295.5626
08.2 | cotação | item 2 - Sinalização em Portas | pç |  | 18 |  |  |  | 18 | 435.6783 | 7842.2091
08.3 | cotação | item 3 - Portas e vidros c/ grafismo | m2 |  | 34 |  |  |  | 34 | 97.2702 | 3307.1865
08.4 | cotação | item 4 - Paredes Focus | vb |  | 2 |  |  |  | 2 | 418.4999 | 836.9999
08.5 | cotação | item 5 - Parede imagem Corporativa | pç |  | 3 |  |  |  | 3 | 980.4082 | 2941.2247
08.6 | cotação | item 6 - Numeração de Escaninhos | unid |  | 221 |  |  |  | 221 | 4.3146 | 953.5172
08.7 | cotação | item 7 - Paredes Sala de Reunião | m2 |  | 66.7 |  |  |  | 66.7 | 87.3182 | 5824.1213
08.8 | cotação | item 8 - Parede Refeitório ( Café ) | vb |  | 1 |  |  |  | 1 | 1277.246 | 1277.246
08.9 | cotação | item 9 - Diretórios | unid |  | 2 |  |  |  | 2 | 1376.8953 | 2753.7907
08.10 | cotação | item 10 - Sinalização de Segurança | pç |  | 12 |  |  |  | 12 | 37.6003 | 451.2037
10° andar
08.11 | cotação | item 1 - Logo e parede recepção | pç | [5 empty] | 0 | 1295.5626 | 0
08.12 | cotação | item 2 - Sinalização em Portas | pç | [5 empty] | 0 | 435.6783 | 0
08.13 | cotação | item 3- Portas e vidros c/ grafismo | m2 | [5 empty] | 0 | 138.7058 | 0
08.14 | cotação | item 4 - Adesivo jateado em divisórias | vb | [5 empty] | 0 | 118.4231 | 0
08.15 | cotação | item 5 - Escaninhos | unid | [5 empty] | 0 | 4.3146 | 0
08.16 | cotação | item 6 - Parede imagem Corporativa | m2 | [5 empty] | 0 | 83.7537 | 0
08.17 | cotação | item 7 - Parede café | vb | [5 empty] | 0 | 1301.0184 | 0
08.18 | cotação | item 8 - Diretórios | pç | [5 empty] | 0 | 1376.8953 | 0
08.19 | cotação | item 9 - Sinalização de Segurança | pç | [5 empty] | 0 | 37.6003 | 0
08.20 | cotação | item 10 - Adesivos no padrão de Telepresença | m2 | [5 empty] | 0 | 83.8126 | 0
09. SISTEMAS MULTIMÍDIA | [10 empty] | 104835.4
EQUIPAMENTOS - andares tipo
09.1 | cotação | Camera USB HD para video conferencia | unid |  | 8 |  |  |  | 8 | 1954.5 | 15636
09.2 | cotação | Tv LCD HD 42" | unid |  | 3 |  |  |  | 3 | 1854.275 | 5562.825
09.3 | cotação | Tv LCD HD 50" | unid |  | 4 |  |  |  | 4 | 3059.925 | 12239.7
09.4 | cotação | Tv LCD HD 55" | unid |  | 2 |  |  |  | 2 | 4980.05 | 9960.1
09.5 | cotação | Caixa de Conexão Multimidia (Instalado no Mobiliário) | unid |  | 9 |  |  |  | 9 | 545 | 4905
09.6 | cotação | Matriz de HDMI | unid |  | 1 |  |  |  | 1 | 6117.775 | 6117.775
09.7 | cotação | Estrela Para Sistema de Audio Conferencia | unid |  | 8 |  |  |  | 8 | 3799.25 | 30394
EQUIPAMENTOS - 10° andar
09.8 | cotação | Rack Fechado Padrão 19" 44u's para equipamentos | unid | [5 empty] | 0 | 3792.925 | 0
09.9 | cotação | Camera USB HD para video conferencia | unid | [5 empty] | 0 | 1954.5 | 0
09.10 | cotação | Tv LCD HD 42" | unid | [5 empty] | 0 | 1854.275 | 0
09.11 | cotação | Tv LCD HD 120" | unid | [5 empty] | 0 | 2760 | 0
09.12 | cotação | Matriz de HDMI | unid | [5 empty] | 0 | 6117.775 | 0
09.13 | cotação | Estrela Para Sistema de Audio Conferencia | unid | [5 empty] | 0 | 3799.25 | 0
09.14 | cotação | Sonofletor | unid | [5 empty] | 0 | 392.5 | 0
09.15 | cotação | Caixa de Conexão Multimidia (Instalado no Mobiliário) | unid | [5 empty] | 0 | 545 | 0
09.16 | cotação | Caixa de Conexão Multimidia para Microfone (Instalado no piso) | unid | [5 empty] | 0 | 700 | 0
09.17 | cotação | Projetor de Midia (Previsão) | unid | [5 empty] | 0 | 15528.5 | 0
09.18 | cotação | Cabo paralelo | m | [5 empty] | 0 | 11.9 | 0
09.19 | cotação | Cabo HDMI | m | [5 empty] | 0 | 107.825 | 0
SERVIÇOS
09.20 | cotação | Projeto executivo de todo o sistema | vb |  | 0.2 |  |  |  | 0.2 | 9375 | 1875
09.21 | cotação | Desenhos As Built de todo o sistema | vb |  | 0.2 |  |  |  | 0.2 | 3687.5 | 737.5
09.22 | cotação | Instalação do Sistema - incluso cabos e terminais necessários | vb |  | 0.2 |  |  |  | 0.2 | 85287.5 | 17057.5
09.23 | cotação | Treinamento Assistido de 1 dia | vb |  | 0.2 |  |  |  | 0.2 | 1750 | 350
10. LUMINÁRIAS | [10 empty] | 66944.2547
LUMINÁRIAS TÉCNICAS
10.1 | cotação | ITEM 1 - Luminária existente a ser mantida ou remanejada, retangular, de embutir, para tecnologia fluorescente tubular. Fix.: embutida no forro. Ref.: itaim dpi 40578. Obs.: todas as lâmpadas serão substituídas por fluorescentes novas, t5, 3000k, 25w, referência fornecedores philips ou osram. 2X 25W FLUORESCENTE TUBULAR 3000K REATOR ELETRÖNICO | unid |  | 226 |  |  |  | 226 | 60.8 | 13740.8
10.2 | cotação | ITEM 2 - Luminária quadrada de embutir, para tecnologia de led. Difusor translúcido de alta transmitância e dissipador em alumínio injetado. Corpo em alumínio tratado e pintato por processo eletrostático. Fix.: por meio de molas em aço inox embutida no forro. Acab.: branco. Ref.: lumini - downled md a , ou equivalente com as mesmas características técnicas e funcionais. 1XLED 21W 3000K 1800lm CONSUMO TOTAL = 25W | unid |  | 42 |  |  |  | 42 | 333.04 | 13987.68
10.3 | cotação | ITEM 3 - Luminária quadrada de embutir em chapa de aço dobrado com visor em vidro temperado translucido. Fix.: embutida em forro de gesso, através de grapas, sem moldura de acabamento externo. Ref.: no frame led, ou equivalente com as mesmas características técnicas e funcionais. 1XLED 8,8W 3000K 490 lm CONSUMO TOTAL = 15,8W | unid |  | 5 |  |  |  | 5 | 347.3767 | 1736.8833
10.4 | cotação | ITEM 4 - Luminária circular de embutir orientável de uso interno. Fix: por meio de molas de aço inox. Acab: em alumínio escovado. Ref.: lumini - focus led r 9w/25º , ou equivalente com as mesmas características técnicas e funcionais. 1X LED CONSUMO 9W 3000K 25º | unid |  | 18 |  |  |  | 18 | 197.8267 | 3560.88
10.5 | cotação | ITEM 5 - Luminária circular de embutir orientável de uso interno. Fix: por meio de molas de aço inox. Acab: em alumínio escovado. Ref.: lumini - focus led r 9w/35º , ou equivalente com as mesmas características técnicas e funcionais. Obs.: luz para a parede 1X LED CONSUMO 9W 3000K 35º | unid |  | 7 |  |  |  | 7 | 197.8267 | 1384.7867
10.6 | cotação | ITEM 6 - Luminária embutida quadrada com moldura de acabamento externo, em alumínio tratado e visor em vidro translúcido. Fix.: embutida em forro. Acab.: branco. Ref.: lumini- mini frame super led sm a/v , ou equivalente com as mesmas características técnicas e funcionais. 1X LED 14,5W 3000K 700lm DRIVER ON/OFF CONSUMO TOTAL= 21,5W | unid |  | 8 |  |  |  | 8 | 517.1833 | 4137.4667
10.7 | cotação | ITEM 7 - Luminária retangular, pendente, em alumínio extrudado pintado com aletas parabólicas em alumínio anodizado matt. Fix.: pendente, atirantada à laje acab.: branco. H de instalação = 2,00m. Ref.: ômega f-464, ou equivalente, com as mesmas características técnicas e funcionais. 1 X 25W FLUORESCENTE TUBULAR T5 3000 K REATOR ELETRÖNICO | unid |  | 4 |  |  |  | 4 | 803.0767 | 3212.3067
10.8 | cotação | ITEM 8 - Luminária existente a ser mantida ou remanejada, quadrada, de embutir, para tecnologia fluorescente compacta. Fix.: embutida no forro modular. Ref.: itaim - cianita 226. 2X 26W FLUORESCENTE COMPACTA 3000K REATOR ELETRÖNICO | unid |  | 6 |  |  |  | 6 | 60.8 | 364.8
10.9 | cotação | ITEM 9 - Luminária retangular, de embutir, para tecnologia fluorescente tubular. Fix.: embutida no forro. Ref.: itaim dpi 40578, mesmas carac. do item 1. 2X 25W FLUORESCENTE TUBULAR 3000K REATOR ELETRÖNICO | unid |  | 0 |  |  |  | 0 | 113.33 | 0
10.10 | cotação | ITEM 10 - Luminária quadrada, de embutir, para tecnologia fluorescente compacta. Fix.: embutida no forro modular. Ref.: itaim - cianita 226, mesmas características do item 8. 2X 26W FLUORESCENTE COMPACTA 3000K REATOR ELETRÖNICO | unid |  | 13 |  |  |  | 13 | 57.445 | 746.785
| cotação | ITEM 11 - Luminária quadrada de embutir, para tecnologia Fluorescente compacta, com corpo em alço tratado e Pintado por processo eletrostático. Reator alojado na Parte superior da luminária. Fix.: embutido em forro Modular. Acab.: branco. Ref.: lumini ‐ fe 1433/313, ou Equivalente com as mesmas características técnicas e Funcionais 3X 13W FLUORESCENTE TUBULAR 3000K REATOR ELETRÖNICO | unid | [5 empty] | 0 | 415.0467 | 0
| cotação | ITEM12 - Luminária quadrada de embutir, para tecnologia fluorescente compacta, com corpo em aço tratado e pintado por processo eletrostático. Reator alojado na parte superior da luminária. Fix.: embutido em forro modular. Acab.: branco. Ref.: lumini fe 1433/313. Ou equivalente, com as mesmas características técnicas e funcionais. 3X 13W FLUORESCENTE TUBULAR 3000K REATOR ELETRÖNICO DIMERIZÁVEL | unid | [5 empty] | 0 | 523.2533 | 0
| cotação | ITEM 13 - Luminária embutida retangular. Corpo em aço tratado e pintado por processo eletrostático. Visor em acrílico translúcido de alta trasnmitância. Reator alojado na parte superior da luminária. Fixação ao forro por meio De tirantes. Ref.: lumini ‐ fe 1433/225, ou equivalente com as mesmas características técnicas e funcionais. 2X 25W FLUORESCENTE TUBULAR 3000K REATOR ELETRÖNICO | unid | [5 empty] | 0 | 244.1867 | 0
| cotação | ITEM 14 - Luminária existente a ser mantida ou remanejada, retangular, de embutir, para tecnologia fluorescente tubular. Fix.: embutida no forro. Ref.: itaim dpi 40578. Obs.: todas as lâmpadas serão substituídas por fluorescentes novas, t5, 3000k, 13w, referência fornecedores philips ou osram. 2X 13W FLUORESCENTE TUBULAR 3000K REATOR ELETRÖNICO | unid | [5 empty] | 0 | 38.01 | 0
| cotação | ITEM 15 - Luminária existente a ser mantida ou remanejada, retangular, de embutir, para tecnologia fluorescente tubular. Fix.: embutida no forro. Ref.: itaim 3005. Obs.: todas as lâmpadas serão substituídas por fluorescentes novas, t5, 3000k, 13w, referência fornecedores philips ou osram. 1X 25W FLUORESCENTE TUBULAR 3000K REATOR ELETRÖNICO | unid | [5 empty] | 0 | 26.635 | 0
| cotação | ITEM 16 - Luminária existente a ser mantida ou remanejada, retangular, de embutir, para tecnologia fluorescente tubular. Fix.: embutida no forro. Ref.: itaim 3005. Obs.: todas as lâmpadas serão substituídas por fluorescentes novas, t5, 3000k, 13w, referência fornecedores philips ou osram. 2X 25W FLUORESCENTE TUBULAR 3000K REATOR ELETRÖNICO | unid | [5 empty] | 0 | 37.31 | 0
| cotação | ITEM 17 - Balizador de piso para tecnologia led com difusor. Corpo em alumínio tratado e pintado por processo eletrostático. Fix.: chumbado no espelho do degrau do auditório para sinalização. Acab.: titânio. Ref.: lumini‐ eye r‐d, ou equivalente com as mesmas características técnicas, estéticas e funcionais. 1 X 1W LED 3000K | unid | [5 empty] | 0 | 203.095 | 0
MONTAGENS
10.11 | cotação | ITEM 101 - Staff sistema de embutir modular composto por perfil de alumínio e difusor em polímero translúcido, ambos extrudados. Ref.: lumini- linea 240 aa, ou equivalente com as mesmas características técnicas e funcionais. 2X LÂMPADA FLUORESCENTE TUBULAR T5 25W 3000K | unid |  | 3 |  |  |  | 3 | 975.9633 | 2927.89
10.12 | cotação | ITEM 102 - Recepção e staff sistema de embutir modular composto por perfil de alumínio e difusor em polímero translúcido, ambos extrudados. Ref.: lumini- linea 240 cc, ou equivalente com as mesmas características técnicas e funcionais. 2X LÂMPADA FLUORESCENTE TUBULAR T5 25W 3000K | unid |  | 6 |  |  |  | 6 | 964.08 | 5784.48
DECORATIVAS
10.13 | cotação | ITEM 201 - Luminária decorativa tipo pendente, com facho de luz voltado para baixo (foco direcionado para a mesa). Fix.: em forro de gesso. Acab.: branco. Ref.: la lampe fulano - pendente, ou equivalente com as mesmas características técnicas e funcionais. PREV. CARGA 60W | unid |  | 3 |  |  |  | 3 | 257.4225 | 772.2675
10.14 | cotação | ITEM 202 - Luminária decorativa tipo pendente, com luz direta. Fix.: em forro de gesso. Acab.: preto. Ref.: lumini rock. PREV. CARGA 60W | unid |  | 1 |  |  |  | 1 | 1885.8333 | 1885.8333
INSTALAÇÃO
10.15 | cotação | Instalação de luminárias | unid |  | 342 |  |  |  | 342 | 37.1386 | 12701.3955
11. MARCENARIA | [10 empty] | 155400.0967
ANDARES TIPO
11.1 | cotação | MAR1: Porta Shaft - ver Planta de Marcenarias fl.906 | unid |  | 1 |  |  |  | 1 | 10012.4 | 10012.4
11.2 | cotação | MAR4A: Escaninhos maior - ver Planta de Marcenarias fl.906 | unid |  | 2 |  |  |  | 2 | 2720.44 | 5440.88
11.3 | cotação | MAR4B: Escaninhos maior - ver Planta de Marcenarias fl.906 | unid |  | 2 |  |  |  | 2 | 2720.44 | 5440.88
11.4 | cotação | MAR5A: Escaninhos maior - ver Planta de Marcenarias fl.906 | unid |  | 13 |  |  |  | 13 | 2616.6533 | 34016.4933
11.5 | cotação | MAR5B: Escainho menor - ver Planta de Marcenarias fl.906 | unid |  | 13 |  |  |  | 13 | 2616.6533 | 34016.4933
11.6 | cotação | MAR9: Painel vidro recepção - ver Planta de Marcenarias fl.906 | unid |  | 1 |  |  |  | 1 | 11267.25 | 11267.25
11.7 | cotação | MAR10: Painel vidro Sl. Reunião 6/10P - ver Planta de Marcenarias fl.907 | unid |  | 4 |  |  |  | 4 | 8003.25 | 32013
11.8 | cotação | MAR12: Painel vidro Sl. Reunião 14P - ver Planta de Marcenarias fl.907 | unid |  | 1 |  |  |  | 1 | 8665.5 | 8665.5
11.9 | cotação | MAR14: Bancada sala de reunião informal - ver Planta de Marcenarias fl.907 | unid |  | 2 |  |  |  | 2 | 3438.3583 | 6876.7167
11.10 | cotação | MAR15: Jardineira - ver Planta de Marcenarias fl.908 | unid |  | 1 |  |  |  | 1 | 7650.4833 | 7650.4833
10° ANDAR
11.11 | cotação | MAR1: Porta Shaft - ver planta de marcenarias fl. 906 | unid | [5 empty] | 0 | 10012.4 | 0
11.12 | cotação | MAR9: Painel vidro recepção - ver planta de marcenarias fl.906 | unid | [5 empty] | 0 | 11150.25 | 0
11.13 | cotação | MAR3: Aparador sala motoristas e sala convidados - ver planta de marcenarias fl. 906 | unid | [5 empty] | 0 | 1656.3867 | 0
11.14 | cotação | MAR4: Bancada ofinica de manutenção - ver planta de marcenarias fl.906 | unid | [5 empty] | 0 | 3842.92 | 0
11.15 | cotação | MAR5: Bancada oficina de T.I. - ver planta de marcenarias fl.907 | unid | [5 empty] | 0 | 4448.3533 | 0
11.16 | cotação | MAR6: Bancada e gabinete enfermagem - ver planta de marcenarias fl.907 | unid | [5 empty] | 0 | 3175.8 | 0
11.17 | cotação | MAR7: Bancada e gabinete sala de apoio à amamentação - ver planta de marcenarias fl.907 | unid | [5 empty] | 0 | 2848.96 | 0
11.18 | cotação | MAR8: Bancada de apoio café - ver planta de marcenarias fl.907 | unid | [5 empty] | 0 | 5915.1733 | 0
11.19 | cotação | MAR2: Bancada sala reprografia - ver planta de marcenarias fl.907 | unid | [5 empty] | 0 | 2550.8 | 0
11.20 | cotação | MAR10: Bancada e gabinete copa - ver planta de marcenarias fl.908 | unid | [5 empty] | 0 | 17506.88 | 0
12. LIMPEZA E APOIO CIVIL | [10 empty] | 11395.1271
LIMPEZA FINAL
12.1 | cotação | Limpeza fina de obra (eliminação completa de resíduos e sujeira), incluindo áreas as comuns do pavimento. | m2 |  | 1390 |  |  |  | 1390 | 6.2624 | 8704.6839
APOIO CIVIL
12.2 | cotação | Apoio civil para contratações diretas da FINEP - Recebimento e conferência das entregas de móveis e carpete | vb |  | 1 |  |  |  | 1 | 963.4811 | 963.4811
12.3 | cotação | Apoio civil para contratações diretas da FINEP - Desembalagem dos móveis (com descarte das embalagens), exceto armários, mesas de reunião e estações de trabalho. | vb |  | 1 |  |  |  | 1 | 863.4811 | 863.4811
12.4 | cotação | Apoio civil para contratações diretas da FINEP - Distribuição de cadeiras e poltronas, conforme lay-out. | vb |  | 1 |  |  |  | 1 | 863.4811 | 863.4811
13. PERSIANAS | [10 empty] | 12426.4603
13.1 | cotação | Persiana rolô blackout conforme utilizado pelo condomínio. | m² | [5 empty] | 0 | 311.6512 | 0
13.2 | cotação | Manutenção e reparos de persianas existentes | vb |  | 305.78 |  |  |  | 305.78 | 40.6386 | 12426.4603
14. INSTALAÇÕES HIDRÁULICAS | [10 empty] | 0
LOUÇAS E METAIS
14.1 | cotação | TO1 - torneira de uso geral com bico para mangueira em aço inox, h= 50cm - linha izy - cód. 1153 c37. Forn.: deca ou equivalente. | unid | [5 empty] | 0 | 101.8274 | 0
14.2 | cotação | TO2 - torneira de bancada em latão cromado, com acionamento 1/4 de volta, bica móvel e arejador. Torneira de mesa para cozinha bica móvel cromado. Ref: celite ou equivalente. | unid | [5 empty] | 0 | 263.9052 | 0
14.3 | cotação | TO3 - torneira eletrônica anti-vandálica. Torneira de mesa / bancada com sensor infravermelho de acionamento automático pela presença do usuário, sem contato manual.versão: elétrica. Alimentação: 110/220vca. Consumo: 0,5w rep. 8w acion. Operação: nbr 5626 / nbr 9050. Vazão: 0,07l/seg (4 l/min). Conexão: ½”. Despacho: 1,7kg. Modelo: eco. Cód: eco - 90.274. Ref.: draco ou equivalente. | unid | [5 empty] | 0 | 1197.055 | 0
14.4 | cotação | TO4 - torneira eletrônica anti-vandálica, modelo: clean - cód.: 90.550. Resistente, econômica e higiênica. Todo sistema eletrônico de acionamento fica embutido, resistente a vandalismo. Ssensor infravermelho: acionamento automático pela presença do usuário sem contato manual. Versão: elétrica. Alimentação: 110/220v. Consumo: 0,5w rep. 8w acion. Operação: nbr 5626. Vazão: 0,07l/seg (4l/min). Conexão: ½”. Despacho: 2,2kg. Ref.: draco ou equivalente. | unid | [5 empty] | 0 | 1335.3884 | 0
14.5 | cotação | TO5 - torneira em latão cromado, com acionamento manual e temporizador. Torneira pressmatic de mesa compact baixa pressão cód.: 17160606. Local: sanitários - ref.: docol ou equivalente. | unid | [5 empty] | 0 | 353.9376 | 0
14.6 | SINAPI 86889 | Bancada dos vestiários em granito cinza andorinha com saia e frontão de acordo com desenho. Prever furação para torneira de bancada e lixo. A cuba será de sobrepor conforme especificado em projeto. Lixeira sem tampa quadrada em aço inox escovado 30x30x70cm - ref.: l-1001a - metalpan | unid | [5 empty] | 0 | 331.95 | 0
14.7 | cotação | CB1 - cuba em aço inox. Cuba essenza, acabamento alto brilho, dimensões: 55x34x18cm, com válvula ref.: 50161. Ref.: franke ou equivalente. | unid | [5 empty] | 0 | 353.5676 | 0
14.8 | cotação | CB2 - cuba de sobrepor com formato oval e borda sobreposta a bancada. Código l.680. Dim.: l 505mm x p 385mm. Ref.: deca ou equivalente. | unid | [5 empty] | 0 | 390.4337 | 0
14.9 | cotação | LA1 - lavatório pequeno com coluna suspensa vogue plus. Código l.510. Dimensões: l 445 x p 355. Ref.: deca ou equivalente. | unid | [5 empty] | 0 | 188.976 | 0
14.10 | cotação | LA2 - tampo modulado em aço com rebaixo e cuba simples para cozinha. Acessório disponível para uso na cuba. Cód.: 2000 cs 2 standard. Dim.: 2000x600mm, profundidade: 170mm, abertura: 4 1/2". Ref.: mekal aço e design ou equivalente. | unid | [5 empty] | 0 | 2106.0361 | 0
14.11 | cotação | LA3 - tampo modulado em aço com rebaixo e cuba dupla para cozinha. Acessórios disponíveis para uso nas cubas. Cód.: 1800 cd 34 standard. Dim.: 1800x600mm, profundidade: 170mm, distância entre eixos: 370mm. Abertura: 4 1/2". Ref.: mekal aço e design ou equivalente. | unid | [5 empty] | 0 | 2018.9024 | 0
14.12 | cotação | BA1 - bacia em louça, cor branca. De acordo com nbr 9050. Preferencialmente, com caixa embutida na parede. Ou válvula tipo hydra (preferenciamente com acionamento duplo). Bacia sanitária conforto p510 cor branco gelo. Ref: deca ou equivalente. Caixa de descarga embutira na parede de acordo com a composição e espessura da parede. Ref: montana, deca ou equivalente. Se necessária válvula, válvula de descarga hydra duo, cód.: 2545c114. Sanitários deficientes. Ref: deca ou equivalente. | unid | [5 empty] | 0 | 1399.4881 | 0
14.13 | cotação | BA2 - bacia sanitária em louça, com caixa acoplada em louça monte carlo branco gelo (preferencialmente acionamento duplo) na cor branca. Local: sanitários. Ref.: deca ou equivalente. | unid | [5 empty] | 0 | 743.8154 | 0
14.14 | cotação | DH1 - ducha higiênica em latão cromado e plástico. Com acionamento 1/4 de volta. Linha pertutti. Cód.: 455706. Sanitários de deficientes e de uso individual. Ref.: docol ou equivalente. | unid | [5 empty] | 0 | 318.884 | 0
14.15 | cotação | BD1 - barras de apoio metálicas para lavatório, bacia e chuveiro. Linha conforto. Sanitário de deficiente. Ref: deca ou equivalente. | unid | [5 empty] | 0 | 1252.3128 | 0
14.16 | cotação | CHU - ducha elétrica 220v em plástico. Super ducha 4 temperaturas 6800w 220v, cód: 1805. Local: vestiários. Ref: fame ou equivalente. | unid | [5 empty] | 0 | 114.5142 | 0
14.17 | cotação | MIC - mictório com sifão aparente em louça, cor branca. Mictório m711 cor branco gelo -ref.: deca. Valvula de descarga com fechamento automático eco, cód.: 2572c, local: santários. Ref: deca ou equivalente. | unid | [5 empty] | 0 | 583.2811 | 0
14.18 | cotação | ESP1 - espelho de cristal com inclinação 10° conforme nbr9050 dim.:l0,60xh0,80m | unid | [5 empty] | 0 | 251.5524 | 0
14.19 | cotação | ESP2 - espelho de cristal com bisotê dim.:l1,85xh1,00m | unid | [5 empty] | 0 | 510.7322 | 0
14.20 | cotação | SB1 - Saboneteira de espuma de parede com sensor infravermelho: acionamento automático pela presença do usuário, sem contato manual. Modelo clínica espuma. Código 90.635. Versão: pilha. Alimentação: 6 x aa alcalina. Consumo/vida útil das pilhas: 3 a 6 meses. Dose: 0,4 ml. Recipiente: 1 litro. Despacho: 0,5kg. Ref.: draco ou equivalente. | unid | [5 empty] | 0 | 875.7948 | 0
14.21 | cotação | DP1 - Papeleira proximity sensorizavel - 70.107. O toalheiro eletronico de auto corte possui duas formas de trabalho. Na primeira, a folha de papel permanece sempre externa a disposição do usuário e quando é retirada, uma nova folha desce automaticamente. Ajuste de tempo do intervalo entre folhas. Na segunda forma de atuação a folha está sempre dentro do aparelho e quando aproximamos a mão do sensor colocado na frente do aparelho, o mecanismo é acionado e uma folha fica a disposição do usuário. Alimentação: fonte 110/220 v. Consumível: papel em rolo, até 200 mts. A partir 35g/cm2. Fixação: parafusos e buchas. Despacho: 3,5kg. Ref.: draco ou equivalente. | unid | [5 empty] | 0 | 1034.9548 | 0
14.22 | cotação | DP2 - Papeleira manual autocorte - cód.: 70.108. Rolos de até 200mts - gramatura a partir de 35g/cm2. Abertura por chave. Despacho 1,6kg. Larg 31cm/alt 42cm/prof 25cm. Ref.: draco ou equivalente. | unid | [5 empty] | 0 | 895.8614 | 0
14.23 | cotação | CAB - Cabideiro em latão cromado. Cabide idea cromado, ref.: 585906 - docol. Local: sanitários. Ref.: docol ou equivalente. | unid | [5 empty] | 0 | 44.3882 | 0
14.24 | cotação | Ralos Lineares | vb | [5 empty] | 0 | 78.08 | 0
ÁGUA FRIA
14.25 | cotação | Tubo de PVC marrom soldável 25mm - Tigre | m | [5 empty] | 0 | 14.1767 | 0
14.26 | cotação | Tubo de PVC marrom soldável 32mm - Tigre | m | [5 empty] | 0 | 30.3533 | 0
14.27 | cotação | Tubo de PVC marrom soldável 40mm - Tigre | m | [5 empty] | 0 | 41.0267 | 0
14.28 | cotação | Cotovelo 90°de PVC marrom soldável 25mm - Tigre | pç | [5 empty] | 0 | 2.14 | 0
14.29 | cotação | Cotovelo 90°de PVC marrom soldável 32mm - Tigre | pç | [5 empty] | 0 | 9.3767 | 0
14.30 | cotação | Cotovelo 90°de PVC marrom soldável 40mm - Tigre | pç | [5 empty] | 0 | 25.6833 | 0
14.31 | cotação | Tee de Pvc marrom soldável para água ø 25 x 25 x 25 mm - Tigre | pç | [5 empty] | 0 | 4.8667 | 0
14.32 | cotação | Tee de Pvc marrom soldável para água ø 32 x 32 x 32 mm - Tigre | pç | [5 empty] | 0 | 11.0233 | 0
14.33 | cotação | Tee de Pvc marrom soldável para água ø 40 x40 x 40 mm - Tigre | pç | [5 empty] | 0 | 29.4467 | 0
14.34 | cotação | Cotovelo de PVC azul solda-rosca ø 25mm x 3/4" - Tigre | pç | [5 empty] | 0 | 30.0467 | 0
14.35 | cotação | Registro de gaveta ø 1" para acabamento - Deca | pç | [5 empty] | 0 | 170.1167 | 0
ESGOTO
14.36 | cotação | Tubo PVC branco esgoto ponta-bolsa ø 40 mm - Tigre | m | [5 empty] | 0 | 17.7533 | 0
14.37 | cotação | Tubo PVC branco esgoto ponta-bolsa ø 50 mm - Tigre | m | [5 empty] | 0 | 18.2733 | 0
14.38 | cotação | Tubo PVC branco esgoto ponta-bolsa ø 75 mm - Tigre | m | [5 empty] | 0 | 39.26 | 0
14.39 | cotação | Tubo PVC branco esgoto ponta-bolsa ø 100 mm - Tigre | m | [5 empty] | 0 | 48.26 | 0
14.40 | cotação | Joelho 90º PVC branco esgoto ø 40 mm - Tigre | pç | [5 empty] | 0 | 6.0967 | 0
14.41 | cotação | Joelho 45º PVC branco esgoto ø 40 mm - Tigre | pç | [5 empty] | 0 | 6.9833 | 0
14.42 | cotação | Joelho 90º PVC branco esgoto ø 50 mm - Tigre | pç | [5 empty] | 0 | 8.0533 | 0
14.43 | cotação | Joelho 45º PVC branco esgoto ø 50 mm - Tigre | pç | [5 empty] | 0 | 13.7567 | 0
14.44 | cotação | Joelho 90º PVC branco esgoto ø 75 mm - Tigre | pç | [5 empty] | 0 | 17.7433 | 0
14.45 | cotação | Joelho 45º PVC branco esgoto ø 100 mm - Tigre | pç | [5 empty] | 0 | 25.4767 | 0
14.46 | cotação | Junção 45º PVC branco esgoto ø 100 x 100 x 100 mm - Tigre | pç | [5 empty] | 0 | 77.84 | 0
14.47 | cotação | Te em PVC branco esgoto ø 50 x 50 x 50mm | pç | [5 empty] | 0 | 26.0233 | 0
14.48 | cotação | Te em PVC branco esgoto ø 100 x 100 x 50mm | pç | [5 empty] | 0 | 51.3967 | 0
14.49 | cotação | Te em PVC branco esgoto ø 100 x 100 x 75mm | pç | [5 empty] | 0 | 38.44 | 0
14.50 | cotação | Ralo sifonado de PVC com grelha de metal 100 x 100 x 50 mm - Tigre | pç | [5 empty] | 0 | 61.15 | 0
14.51 | cotação | Redução PVC branco esgoto ø 100 x 50 mm | pç | [5 empty] | 0 | 19.5867 | 0
14.52 | cotação | Redução PVC branco esgoto ø 100 x 75 mm | pç | [5 empty] | 0 | 18.8767 | 0
|  | DRENOS DE AR CONDICIONADO | [6 empty] | 0 |  | 0
14.53 | cotação | Execução de Drenos para Equipamentos de Ar Condicionado conforme projeto | vb | [5 empty] | 0 | 3438.3333 | 0
15. INSTALAÇÕES ELÉTRICAS | [10 empty] | 174921.0008
CABOS CONDUTORES - DISTRIBUIÇÃO
15.1 | cotação | Cabo de cobre tipo PP 3x1,5mm² | m |  | 300 |  |  |  | 300 | 3.031 | 909.2941
15.2 | cotação | Cabo de cobre singelo, # 2,5 mm2, com isolamento de composto e capa externa de EPR, tipo antichama, afumex da Prysmian, tensão de serviço 750V cor preto | m |  | 1800 |  |  |  | 1800 | 2.6876 | 4837.7648
15.3 | cotação | Cabo de cobre singelo, # 2,5 mm2, com isolamento de composto e capa externa de EPR, tipo antichama, afumex da Prysmian, tensão de serviço 750V cor branco | m |  | 1800 |  |  |  | 1800 | 2.6876 | 4837.7648
15.4 | cotação | Cabo de cobre singelo, # 2,5 mm2, com isolamento de composto e capa externa de EPR, tipo antichama, afumex da Prysmian, tensão de serviço 750V cor vermelho | m |  | 1800 |  |  |  | 1800 | 2.6876 | 4837.7648
15.5 | cotação | Cabo de cobre singelo, # 2,5 mm2, com isolamento de composto e capa externa de EPR, tipo antichama, afumex da Prysmian, tensão de serviço 750V cor azul | m |  | 3000 |  |  |  | 3000 | 2.6876 | 8062.9413
15.6 | cotação | Cabo de cobre singelo, # 2,5 mm2, com isolamento de composto e capa externa de EPR, tipo antichama, afumex da Prysmian, tensão de serviço 750V cor verde | m |  | 3000 |  |  |  | 3000 | 2.6876 | 8062.9413
15.7 | cotação | Cabo de cobre singelo, # 4 mm2, com isolamento de composto e capa externa de EPR, tipo antichama, afumex da Prysmian, tensão de serviço 750V cor preto | m |  | 400 |  |  |  | 400 | 3.5884 | 1435.3579
15.8 | cotação | Cabo de cobre singelo, # 4 mm2, com isolamento de composto e capa externa de EPR, tipo antichama, afumex da Prysmian, tensão de serviço 750V cor branco | m |  | 400 |  |  |  | 400 | 3.5884 | 1435.3579
15.9 | cotação | Cabo de cobre singelo, # 4 mm2, com isolamento de composto e capa externa de EPR, tipo antichama, afumex da Prysmian, tensão de serviço 750V cor vermelho | m |  | 400 |  |  |  | 400 | 3.5884 | 1435.3579
15.10 | cotação | Cabo de cobre singelo, # 4 mm2, com isolamento de composto e capa externa de EPR, tipo antichama, afumex da Prysmian, tensão de serviço 750V cor azul | m |  | 700 |  |  |  | 700 | 3.5884 | 2511.8763
15.11 | cotação | Cabo de cobre singelo, # 4 mm2, com isolamento de composto e capa externa de EPR, tipo antichama, afumex da Prysmian, tensão de serviço 750V cor verde | m |  | 700 |  |  |  | 700 | 3.5884 | 2511.8763
15.12 | cotação | Cabo de cobre singelo, # 6 mm2, com isolamento de composto e capa externa de EPR, tipo antichama, afumex da Prysmian, tensão de serviço 750V cor preto | m |  | 500 |  |  |  | 500 | 4.5085 | 2254.2688
15.13 | cotação | Cabo de cobre singelo, # 6 mm2, com isolamento de composto e capa externa de EPR, tipo antichama, afumex da Prysmian, tensão de serviço 750V cor branco | m | [5 empty] | 0 | 4.5085 | 0
15.14 | cotação | Cabo de cobre singelo, # 6 mm2, com isolamento de composto e capa externa de EPR, tipo antichama, afumex da Prysmian, tensão de serviço 750V cor vermelho | m | [5 empty] | 0 | 4.5085 | 0
15.15 | cotação | Cabo de cobre singelo, # 6 mm2, com isolamento de composto e capa externa de EPR, tipo antichama, afumex da Prysmian, tensão de serviço 750V cor azul | m |  | 200 |  |  |  | 200 | 4.5085 | 901.7075
15.16 | cotação | Cabo de cobre singelo, # 6 mm2, com isolamento de composto e capa externa de EPR, tipo antichama, afumex da Prysmian, tensão de serviço 750V cor verde | m |  | 200 |  |  |  | 200 | 4.5085 | 901.7075
15.17 | cotação | Terminais, acessórios, identificações e demais miudezas | pç |  | 1 |  |  |  | 1 | 931.5 | 931.5
|  | ELETRODUTOS | [6 empty] | 0 |  | 0
15.18 | cotação | Eletroduto de aço galvanizado NBR 5598 ø3/4", ref. Daisa | m |  | 180 |  |  |  | 180 | 9.9499 | 1790.9736
15.19 | cotação | Eletroduto de aço galvanizado NBR 5598 ø1", ref. Daisa | m |  | 60 |  |  |  | 60 | 13.1967 | 791.8048
15.20 | cotação | Eletroduto de aço galvanizado NBR 5598 ø1.1/2", ref. Daisa | m |  | 280 |  |  |  | 280 | 20.184 | 5651.5295
15.21 | cotação | Condulete de liga de alumínio ø3/4" LR, ref. Daisa | pçs |  | 10 |  |  |  | 10 | 11.8603 | 118.6031
15.22 | cotação | Condulete de liga de alumínio ø3/4" LL, ref. Daisa | pçs |  | 10 |  |  |  | 10 | 11.8603 | 118.6031
15.23 | cotação | Condulete de liga de alumínio ø3/4" C, ref. Daisa | pçs |  | 25 |  |  |  | 25 | 11.8603 | 296.5077
15.24 | cotação | Condulete de liga de alumínio ø3/4" E, ref. Daisa | pçs |  | 50 |  |  |  | 50 | 11.8603 | 593.0153
15.25 | cotação | Condulete de liga de alumínio ø3/4" T, ref. Daisa | pçs |  | 3 |  |  |  | 3 | 14.367 | 43.1009
15.26 | cotação | Condulete de liga de alumínio ø1.1/2" LR, ref. Daisa | pçs |  | 15 |  |  |  | 15 | 19.7351 | 296.0266
15.27 | cotação | Condulete de liga de alumínio ø1.1/2" LL, ref. Daisa | pçs |  | 15 |  |  |  | 15 | 19.7351 | 296.0266
15.28 | cotação | Condulete de liga de alumínio ø1.1/2" C, ref. Daisa | pçs |  | 20 |  |  |  | 20 | 19.7351 | 394.7022
15.29 | cotação | Condulete de liga de alumínio ø1.1/2" E, ref. Daisa | pçs |  | 8 |  |  |  | 8 | 19.7351 | 157.8809
15.30 | cotação | Eletroduto flexível tipo sealtube ø3/4", TGVP normal com terminais de latão zincado com uma união macho fixo e outra giratória nas pontas, ref. STPF | m |  | 150 |  |  |  | 150 | 5.8525 | 877.88
15.31 | cotação | Conjunto de acessórios para fixação e montagem de eletrodutos (curvas, luvas, buchas, arruelas, braçadeiras, conduletes, uniduts, prensa cabos, etc.), | vb |  | 1 |  |  |  | 1 | 1181.5 | 1181.5
|  | PERFILADOS | [6 empty] | 0 |  | 0
15.32 | cotação | Perfilado perfurado com tampa GE chapa #14 - 38X38X3000mm | m |  | 320 |  |  |  | 320 | 18.2101 | 5827.2442
15.33 | cotação | Saida de eletrocalha para perfilado 38 x 38mm; | pç |  | 29 |  |  |  | 29 | 8.4066 | 243.7922
15.34 | cotação | Conjunto de acessórios para fixação e montagem de eletrodutos (curvas, luvas, buchas, arruelas, braçadeiras, conduletes, uniduts, prensa cabos, etc.), | vb |  | 1 |  |  |  | 1 | 1346.3307 | 1346.3307
ELETROCALHAS E DUTOS DE PISO
15.35 | cotação | Calha lisa com tampa e virola, em chapa de aço galvanizado -100x50mm, ref. Valemam | m |  | 170 |  |  |  | 170 | 34.4756 | 5860.8517
15.36 | cotação | Calha lisa com tampa e virola, em chapa de aço galvanizado -300x100mm , ref. Valemam | m |  | 95 |  |  |  | 95 | 63.7682 | 6057.9795
15.37 | cotação | Acessórios para montagem e fixação de calhas (curvas, junções, Tês, cruzetas, reduções, terminais, suportes, saídas para eletrodutos e perfilados, tampa, parafusos, etc.), ref. Valemam | vb |  | 1 |  |  |  | 1 | 1181.5 | 1181.5
CAIXAS
15.38 | cotação | Quadro de sobrepor para chave de transferência com característica mecânica, grau de proteção IP-55 mínimo, caixa com chapa de carbono # 14MSG com pintura eletrostática a pó na cor bege real 7032 contra - porta e placa de montagem em pintura eletrostática na cor laranja real 2003. | pç |  | 1 |  |  |  | 1 | 5974.1818 | 5974.1818
15.39 | cotação | Quadro de sobrepor com capacidade em número de modulos para 20 disjuntores com característica mecânica, grau de proteção IP-55 mínimo, caixa com chapa de carbono # 14MSG com pintura eletrostática a pó na cor bege real 7032 contra - porta e placa de montagem em pintura eletrostática na cor laranja real 2003. | pç |  | 1 |  |  |  | 1 | 3280.8882 | 3280.8882
|  | TOMADAS E INTERRUTORES | [6 empty] | 0 |  | 0
15.40 | cotação | Tomada, padrão brasileiro, 2P+T/20A embutida em caixa 4"X4" com tampa cromada em piso | pç |  | 20 |  |  |  | 20 | 35.8899 | 717.7985
15.41 | cotação | Tomada, padrão brasileiro, 2P+T/20A embutida em mobiliário | pç |  | 300 |  |  |  | 300 | 9.6146 | 2884.3866
15.42 | cotação | Tomada, padrão brasileiro, 2P+T/20A embutida em caixa 4"X2" em alvenaria/divisória | pç |  | 25 |  |  |  | 25 | 51.5124 | 1287.8101
15.43 | cotação | Caixa de tomada 2P+T para perfilado | pç |  | 255 |  |  |  | 255 | 29.2987 | 7471.1668
15.44 | cotação | Interruptor Simples Bipolar - 10A-250V - Linha Pialplus (1 tecla) | pç |  | 20 |  |  |  | 20 | 41.1393 | 822.7859
15.45 | cotação | Interruptor Paralelo Bipolar - 10A-250V - Linha Pialplus (1 tecla) | pç |  | 6 |  |  |  | 6 | 55.6918 | 334.1508
15.46 | cotação | Interruptor Paralelo Bipolar - 10A-250V - Linha Pialplus (2 teclas) | pç |  | 8 |  |  |  | 8 | 78.4512 | 627.6095
15.47 | cotação | Interruptor Paralelo Bipolar - 10A-250V - Linha Pialplus (3 teclas) | pç |  | 2 |  |  |  | 2 | 97.7681 | 195.5363
|  | QUADROS ELÉTRICOS - 10° andar | [6 empty] | 0 |  | 0
15.48 | cotação | QDFL-01-10P (adequação de QE existente), conforme diagrama unifilar e especificação técnica - contemplar inclusive os disjuntores reservas | vb | [5 empty] | 0 | 5382.8998 | 0
15.49 | cotação | QDFL-02-10P (adequação de QE existente), conforme diagrama unifilar e especificação técnica - contemplar inclusive os disjuntores reservas | vb | [5 empty] | 0 | 5382.8998 | 0
15.50 | cotação | QDFL-03-10P (adequação de QE existente), conforme diagrama unifilar e especificação técnica - contemplar inclusive os disjuntores reservas | vb | [5 empty] | 0 | 5382.8998 | 0
15.51 | cotação | QDFL-04-10P (adequação de QE existente), conforme diagrama unifilar e especificação técnica - contemplar inclusive os disjuntores reservas | vb | [5 empty] | 0 | 5382.8998 | 0
15.52 | cotação | QDF-EST-01-10P (adequação de QE existente), conforme diagrama unifilar e especificação técnica - contemplar inclusive os disjuntores reservas | vb | [5 empty] | 0 | 5382.8998 | 0
15.53 | cotação | QDF-EST-02-10P (adequação de QE existente), conforme diagrama unifilar e especificação técnica - contemplar inclusive os disjuntores reservas | vb | [5 empty] | 0 | 5382.8998 | 0
15.54 | cotação | QDF-EST-03-10P (adequação de QE existente), conforme diagrama unifilar e especificação técnica - contemplar inclusive os disjuntores reservas | vb | [5 empty] | 0 | 5382.8998 | 0
15.55 | cotação | QDF-NB-04-10P (adequação de QE existente), conforme diagrama unifilar e especificação técnica - contemplar inclusive os disjuntores reservas | vb | [5 empty] | 0 | 5382.8998 | 0
|  | QUADROS ELÉTRICOS - 11° andar | [6 empty] | 0 |  | 0
15.56 | cotação | QDFL-01-11P (adequação de QE existente), conforme diagrama unifilar e especificação técnica - contemplar inclusive os disjuntores reservas |  |  | 1 |  |  |  | 1 | 4216.2332 | 4216.2332
15.57 | cotação | QDFL-02-11P (adequação de QE existente), conforme diagrama unifilar e especificação técnica - contemplar inclusive os disjuntores reservas |  |  | 1 |  |  |  | 1 | 4216.2332 | 4216.2332
15.58 | cotação | QDFL-03-11P (adequação de QE existente), conforme diagrama unifilar e especificação técnica - contemplar inclusive os disjuntores reservas |  |  | 1 |  |  |  | 1 | 4216.2332 | 4216.2332
15.59 | cotação | QDFL-04-11P (adequação de QE existente), conforme diagrama unifilar e especificação técnica - contemplar inclusive os disjuntores reservas |  |  | 1 |  |  |  | 1 | 4216.2332 | 4216.2332
15.60 | cotação | QDF-EST-01-11P (adequação de QE existente), conforme diagrama unifilar e especificação técnica - contemplar inclusive os disjuntores reservas |  |  | 1 |  |  |  | 1 | 4216.2332 | 4216.2332
15.61 | cotação | QDF-EST-02-11P (adequação de QE existente), conforme diagrama unifilar e especificação técnica - contemplar inclusive os disjuntores reservas |  |  | 1 |  |  |  | 1 | 4216.2332 | 4216.2332
15.62 | cotação | QDF-EST-03-11P (adequação de QE existente), conforme diagrama unifilar e especificação técnica - contemplar inclusive os disjuntores reservas |  |  | 1 |  |  |  | 1 | 4216.2332 | 4216.2332
15.63 | cotação | QDF-EST-04-11P (adequação de QE existente), conforme diagrama unifilar e especificação técnica - contemplar inclusive os disjuntores reservas |  |  | 1 |  |  |  | 1 | 4216.2332 | 4216.2332
|  | QUADROS ELÉTRICOS - 12° andar | [6 empty] | 0 |  | 0
15.64 | cotação | QDFL-01-12P (adequação de QE existente), conforme diagrama unifilar e especificação técnica - contemplar inclusive os disjuntores reservas | [6 empty] | 0 | 4216.2332 | 0
15.65 | cotação | QDFL-02-12P (adequação de QE existente), conforme diagrama unifilar e especificação técnica - contemplar inclusive os disjuntores reservas | [6 empty] | 0 | 4216.2332 | 0
15.66 | cotação | QDFL-03-12P (adequação de QE existente), conforme diagrama unifilar e especificação técnica - contemplar inclusive os disjuntores reservas | [6 empty] | 0 | 4216.2332 | 0
15.67 | cotação | QDFL-04-12P (adequação de QE existente), conforme diagrama unifilar e especificação técnica - contemplar inclusive os disjuntores reservas | [6 empty] | 0 | 4216.2332 | 0
15.68 | cotação | QDF-EST-01-12P (adequação de QE existente), conforme diagrama unifilar e especificação técnica - contemplar inclusive os disjuntores reservas | [6 empty] | 0 | 4216.2332 | 0
15.69 | cotação | QDF-EST-02-12P (adequação de QE existente), conforme diagrama unifilar e especificação técnica - contemplar inclusive os disjuntores reservas | [6 empty] | 0 | 4216.2332 | 0
15.70 | cotação | QDF-EST-03-12P (adequação de QE existente), conforme diagrama unifilar e especificação técnica - contemplar inclusive os disjuntores reservas | [6 empty] | 0 | 4216.2332 | 0
15.71 | cotação | QDF-EST-04-12P (adequação de QE existente), conforme diagrama unifilar e especificação técnica - contemplar inclusive os disjuntores reservas | [6 empty] | 0 | 4216.2332 | 0
|  | QUADROS ELÉTRICOS - 15° andar | [6 empty] | 0 |  | 0
15.72 | cotação | QDFL-01-15P (adequação de QE existente), conforme diagrama unifilar e especificação técnica - contemplar inclusive os disjuntores reservas | [6 empty] | 0 | 4216.2332 | 0
15.73 | cotação | QDFL-02-15P (adequação de QE existente), conforme diagrama unifilar e especificação técnica - contemplar inclusive os disjuntores reservas | [6 empty] | 0 | 4216.2332 | 0
15.74 | cotação | QDFL-03-15P (adequação de QE existente), conforme diagrama unifilar e especificação técnica - contemplar inclusive os disjuntores reservas | [6 empty] | 0 | 4216.2332 | 0
15.75 | cotação | QDFL-04-15P (adequação de QE existente), conforme diagrama unifilar e especificação técnica - contemplar inclusive os disjuntores reservas | [6 empty] | 0 | 4216.2332 | 0
15.76 | cotação | QDF-EST-01-15P (adequação de QE existente), conforme diagrama unifilar e especificação técnica - contemplar inclusive os disjuntores reservas | [6 empty] | 0 | 4216.2332 | 0
15.77 | cotação | QDF-EST-02-15P (adequação de QE existente), conforme diagrama unifilar e especificação técnica - contemplar inclusive os disjuntores reservas | [6 empty] | 0 | 4216.2332 | 0
15.78 | cotação | QDF-EST-03-15P (adequação de QE existente), conforme diagrama unifilar e especificação técnica - contemplar inclusive os disjuntores reservas | [6 empty] | 0 | 4216.2332 | 0
15.79 | cotação | QDF-EST-04-15P (adequação de QE existente), conforme diagrama unifilar e especificação técnica - contemplar inclusive os disjuntores reservas | [6 empty] | 0 | 4216.2332 | 0
|  | QUADROS ELÉTRICOS - 16° andar | [6 empty] | 0 |  | 0
15.80 | cotação | QDFL-01-16P (adequação de QE existente), conforme diagrama unifilar e especificação técnica - contemplar inclusive os disjuntores reservas | [6 empty] | 0 | 4216.2332 | 0
15.81 | cotação | QDFL-02-16P (adequação de QE existente), conforme diagrama unifilar e especificação técnica - contemplar inclusive os disjuntores reservas | [6 empty] | 0 | 4216.2332 | 0
15.82 | cotação | QDFL-03-16P (adequação de QE existente), conforme diagrama unifilar e especificação técnica - contemplar inclusive os disjuntores reservas | [6 empty] | 0 | 4216.2332 | 0
15.83 | cotação | QDFL-04-16P (adequação de QE existente), conforme diagrama unifilar e especificação técnica - contemplar inclusive os disjuntores reservas | [6 empty] | 0 | 4216.2332 | 0
15.84 | cotação | QDF-EST-01-16P (adequação de QE existente), conforme diagrama unifilar e especificação técnica - contemplar inclusive os disjuntores reservas | [6 empty] | 0 | 4216.2332 | 0
15.85 | cotação | QDF-EST-02-16P (adequação de QE existente), conforme diagrama unifilar e especificação técnica - contemplar inclusive os disjuntores reservas | [6 empty] | 0 | 4216.2332 | 0
15.86 | cotação | QDF-EST-03-16P (adequação de QE existente), conforme diagrama unifilar e especificação técnica - contemplar inclusive os disjuntores reservas | [6 empty] | 0 | 4216.2332 | 0
15.87 | cotação | QDF-EST-04-16P (adequação de QE existente), conforme diagrama unifilar e especificação técnica - contemplar inclusive os disjuntores reservas | [6 empty] | 0 | 4216.2332 | 0
|  | ATERRAMENTO | [6 empty] | 0 |  | 0
15.88 | cotação | Barra de aterramento para sistemas eletrônicos (EGB), sistemas principais de telecomunicações (TMGB) e para a interligação central do equipamento de telecomunicações (TGB). | un |  | 2 |  |  |  | 2 | 992.8248 | 1985.6496
15.89 | cotação | Barra de aterramento para central do equipamento de telecomunicações (TGB). | un |  | 2 |  |  |  | 2 | 712.8974 | 1425.7949
15.90 | cotação | Cabo de cobre nú #16mm² para aterramento dos racks | ml |  | 75 |  |  |  | 75 | 9.1164 | 683.7297
15.91 | cotação | Cabo de cobre nú #35mm² para aterramento dos racks | ml |  | 100 |  |  |  | 100 | 15.1106 | 1511.063
|  | EQUIPAMENTOS | [6 empty] | 0 |  | 0
15.92 | cotação | Chave de trasferência rotativa capacidsade 100A de três posições. | pç | [5 empty] | 0 | 1493.4743 | 0
15.93 | cotação | UPS de 30kVA de potência, entrada e saída em tensão 380V trifásica, de ótima qualidade, (N+1) com 1 baterias para autonomia de 1h30min | pç | [5 empty] | 0 | 41455.27 | 0
15.94 | cotação | Estabilizador de 20kVA de potência, entrada e saída em tensão 380V trifásica, de ótima qualidade. | pç |  | 2 |  |  |  | 2 | 9963.2 | 19926.4
15.95 | cotação | Estabilizador de 15kVA de potência, entrada e saída em tensão 380V trifásica, de ótima qualidade. | pç | [5 empty] | 0 | 8368.925 | 0
15.96 | cotação | Estabilizador de 10kVA de potência, entrada e saída em tensão 380V trifásica, de ótima qualidade. | pç |  | 2 |  |  |  | 2 | 6534.425 | 13068.85
16. CABEAMENTO ESTRUTURADO | [10 empty] | 128982.2821
RACKS E COMPONENTES
16.1 | cotação | Patch Panel - categoria 6 de 48 portas - Rack | un |  | 16 |  |  |  | 16 | 1741.8132 | 27869.0107
16.2 | cotação | Patch Panel - categoria 6 de 24 portas - Rack | un |  | 8 |  |  |  | 8 | 849.3028 | 6794.4224
16.3 | cotação | Voice Panel - categoria 6 de 24 portas - Rack | un |  | 2 |  |  |  | 2 | 849.3028 | 1698.6056
16.4 | cotação | Organizador de cabos horizontal 1U - Rack | un |  | 18 |  |  |  | 18 | 30 | 540
16.5 | cotação | Organizador de cabos horizontal 2U - Rack | un |  | 12 |  |  |  | 12 | 47.5 | 570
16.6 | cotação | PDU 1U tipo 1 com 5 tomadas 2P+T aterradas - completo | un |  | 4 |  |  |  | 4 | 261.3858 | 1045.5433
16.7 | cotação | Tampa cega 2Us | un |  | 6 |  |  |  | 6 | 22.8061 | 136.8368
16.8 | cotação | Régua de tomadas gerenciável através de TCP/IP | un |  | 4 |  |  |  | 4 | 650 | 2600
16.9 | cotação | Régua de Tomadas Comum | un |  | 4 |  |  |  | 4 | 253.8101 | 1015.2403
16.10 | cotação | Painel MDF para espelhamento, PABX, switches e ramais conforme projeto específico | un |  | 2 |  |  |  | 2 | 445.4652 | 890.9304
MATERIAIS PARA CABEAMENTO ESTRUTURADO
16.11 | cotação | Cabo UTP (unshielded twisted pair) - categoria 6 | ml |  | 6000 |  |  |  | 6000 | 3.69 | 22140
16.12 | cotação | Conector RJ45 cat. 6 | pç |  | 700 |  |  |  | 700 | 5.25 | 3675
16.13 | cotação | Jack Femea RJ-45 Cat.6 | pç |  | 375 |  |  |  | 375 | 43.1007 | 16162.7563
16.14 | cotação | Patch Cord RJ45 X RJ45 Cat.6 - 1,5m | pç |  | 40 |  |  |  | 40 | 23.8636 | 954.5455
16.15 | cotação | Patch Cord RJ45 X RJ45 Cat.6 - 2,5m | pç |  | 455 |  |  |  | 455 | 33.305 | 15153.775
16.16 | cotação | Identificação do cabemento e demais miudezas | vb |  | 1 |  |  |  | 1 | 1863 | 1863
BACKBONE
16.17 | cotação | Distribuidor interno ótico e acessórios (conectores, bandejas) - completo | un |  | 3 |  |  |  | 3 | 1099.2735 | 3297.8205
16.18 | cotação | Cabo de fibra óptica multimodo padrão OM-3 | ml |  | 70 |  |  |  | 70 | 23.654 | 1655.7812
16.19 | cotação | CTP-APL 50x50 pares | ml |  | 30 |  |  |  | 30 | 15.8398 | 475.1934
16.20 | cotação | CTP-APL 50x100 pares | ml |  | 200 |  |  |  | 200 | 27.0485 | 5409.7093
16.21 | cotação | Plaqueta plástica para identificação de cabo de fibra óptica | un |  | 20 |  |  |  | 20 | 35.7965 | 715.9297
CERTIFICAÇÃO
16.22 | cotação | Certificação das instalações de cabeamento estruturado | vb |  | 1 |  |  |  | 1 | 14318.1818 | 14318.1818
17. PROTEÇÃO E COMBATE A INCÊNDIO | [10 empty] | 29609.3925
SPRINKLER
17.1 | cotação | Bicos de Sprinkler Remanjemados | ptos |  | 16 |  |  |  | 16 | 373.5904 | 5977.4456
17.2 | cotação | Bicos de Sprinkler Retirados | ptos | [5 empty] | 0 | 121.3199 | 0
17.3 | cotação | Tubulação de aço galvanizado Ø25mm | m |  | 21 |  |  |  | 21 | 44.3438 | 931.2195
17.4 | cotação | Tubulação de aço galvanizado Ø32mm | m |  | 6 |  |  |  | 6 | 62.9685 | 377.8109
17.5 | cotação | Tubulação de aço galvanizado Ø40mm | m | [5 empty] | 0 | 87.1706 | 0
17.6 | cotação | curva 90º em aço galvanizado Ø25mm | pç |  | 5 |  |  |  | 5 | 35.3826 | 176.913
17.7 | cotação | curva 90º em aço galvanizado Ø32mm | pç |  | 2 |  |  |  | 2 | 40.7163 | 81.4326
17.8 | cotação | TE 90º em aço galvanizado Ø32mm | pç |  | 2 |  |  |  | 2 | 47.7016 | 95.4032
DETECÇÃO
17.9 | cotação | Eletroduto de aço galvanizado NBR 5598 ø3/4", ref. Daisa | m |  | 90 |  |  |  | 90 | 9.9499 | 895.4868
17.10 | cotação | Condulete de liga de alumínio ø3/4" LR, ref. Daisa | pçs |  | 10 |  |  |  | 10 | 11.8603 | 118.6031
17.11 | cotação | Condulete de liga de alumínio ø3/4" LL, ref. Daisa | pçs |  | 5 |  |  |  | 5 | 11.8603 | 59.3015
17.12 | cotação | Condulete de liga de alumínio ø3/4" C, ref. Daisa | pçs |  | 20 |  |  |  | 20 | 11.8603 | 237.2061
17.13 | cotação | Condulete de liga de alumínio ø3/4" E, ref. Daisa | pçs |  | 20 |  |  |  | 20 | 11.8603 | 237.2061
17.14 | cotação | Condulete de liga de alumínio ø3/4" T, ref. Daisa | pçs |  | 2 |  |  |  | 2 | 11.8603 | 23.7206
17.15 | cotação | Cabo para o laço de incêndio, 2 x 1,0mm², blindado. | unid |  | 200 |  |  |  | 200 | 6.2603 | 1252.0692
17.16 | cotação | Detector de Fumaça Endereçável Novo - semelhante ao modelo do existente | unid |  | 12 |  |  |  | 12 | 659.8764 | 7918.517
17.17 | cotação | Detector de Fumaça Enderçável Remanejados | unid |  | 8 |  |  |  | 8 | 204.1698 | 1633.3582
17.18 | cotação | Interligação com a Central do Condomínio | vb |  | 1 |  |  |  | 1 | 3704.6983 | 3704.6983
ILUMINAÇÃO DE EMERGÊNCIA
17.19 | cotação | Luminaria de Emergencia - 1,5W de LED | unid |  | 45 |  |  |  | 45 | 94.5534 | 4254.905
17.20 | cotação | Balizador de Emergencia - 1,5W de LED | unid |  | 16 |  |  |  | 16 | 102.131 | 1634.0957
18. AR CONDICIONADO | [10 empty] | 57867.5061
EQUIPAMENTOS
18.1 | cotação | Condensadora 18000 Btu/h de condensação à água, 220V monofásica, conforme necessidades e especificações de projeto | pç |  | 1 |  |  |  | 1 | 5805.1403 | 5805.1403
18.2 | cotação | Condensadora 24000 Btu/h de condensação à água, 220V monofásica, conforme necessidades e especificações de projeto | pç |  | 2 |  |  |  | 2 | 6670.354 | 13340.708
18.3 | cotação | Condensadora 36000 Btu/h de condensação à água, 220V monofásica, conforme necessidades e especificações de projeto | pç | [5 empty] | 0 | 7817.3503 | 0
18.4 | cotação | Evaporadora 18000 Btu/h, tipo piso teto aparente, 220V monofásica, conforme necessidades e especificações de projeto | pç |  | 1 |  |  |  | 1 | 4188.4737 | 4188.4737
18.5 | cotação | Evaporadora 24000 Btu/h, tipo piso teto aparente, 220V monofásica, conforme necessidades e especificações de projeto | pç |  | 2 |  |  |  | 2 | 4870.354 | 9740.708
18.6 | cotação | Evaporadora 36000 Btu/h, tipo piso teto aparente, 220V monofásica, conforme necessidades e especificações de projeto | pç | [5 empty] | 0 | 5817.3503 | 0
BOCAS DE AR E GRELHAS
18.7 | cotação | Difusor de insuflação 4 vias mod. ADLQ-VARYSET tamanho 3 - Trox | pç |  | 2 |  |  |  | 2 | 362.5342 | 725.0684
18.8 | cotação | Difusor de insuflação 4 vias mod. ADLQ-VARYSET tamanho 4 - Trox | pç |  | 5 |  |  |  | 5 | 400.1117 | 2000.5586
18.9 | cotação | Grelha de simples deflexão para exaustão modelo VAT-20x10cm - Trox | pç | [5 empty] | 0 | 159.9469 | 0
18.10 | cotação | Grelha de exaustão modelo AR-AG de 42,5x16,5cm - Trox | pç | [5 empty] | 0 | 226.6136 | 0
18.11 | cotação | Difusor de Insuflamento modelo ADQ-1/AG de 37,1x20,8cm | pç | [5 empty] | 0 | 286.6136 | 0
|  | REDE DE DISTRIBUIÇÃO | [6 empty] | 0 |  | 0
18.12 | cotação | Demolição de rede de dutos existentes | kg |  | 108 |  |  |  | 108 | 9 | 972
18.13 | cotação | Dutos rígidos para insuflação - dimensionamento em projeto | kg |  | 15 |  |  |  | 15 | 38.4739 | 577.1081
18.14 | cotação | Dutos flexíveis diâmetro 30 cm isolados com manta de lâ de vidro completos com acessórios | m |  | 20 |  |  |  | 20 | 133.2705 | 2665.409
18.15 | cotação | Dutos flexíveis diâmetro 25 cm isolados com manta de lâ de vidro completos com acessórios | m | [5 empty] | 0 | 120.2704 | 0
18.16 | cotação | Dutos flexíveis diâmetro 20 cm isolados com manta de lâ de vidro completos com acessórios | m | [5 empty] | 0 | 112.9371 | 0
18.17 | cotação | Dutos flexíveis diâmetro 18 cm isolados com manta de lâ de vidro completos com acessórios | m | [5 empty] | 0 | 110.9371 | 0
18.18 | cotação | Dutos flexíveis diâmetro 15 cm isolados com manta de lâ de vidro completos com acessórios | m |  | 6 |  |  |  | 6 | 103.9371 | 623.6227
18.19 | cotação | Chicana formato "C"- 400 x 200mm | unid |  | 1 |  |  |  | 1 | 325 | 325
18.20 | cotação | Chicana formato "S"- 200 x 200mm | unid |  | 4 |  |  |  | 4 | 290 | 1160
18.21 | cotação | Chicana formato "L"- 400 x 200mm | unid | [5 empty] | 0 | 365 | 0
18.22 | cotação | Termostato de ambiente (remanejamento de local) | unid |  | 4 |  |  |  | 4 | 209.9274 | 839.7094
18.23 | cotação | Termostato de ambiente (novo) | unid | [5 empty] | 0 | 660.0556 | 0
|  | TUBULAÇÕES FRIGORÍGENAS | [6 empty] | 0 |  | 0
18.24 | cotação | Instalação da rede frigorígena (linha de líquido + linha de sucção) completa para a CR-01 com isolamento, suporte, conexões e acessórios necessários. | cj |  | 1 |  |  |  | 1 | 3226 | 3226
18.25 | cotação | Instalação da rede frigorígena (linha de líquido + linha de sucção) completa para a CR-02 com isolamento, suporte, conexões e acessórios necessários. | cj |  | 1 |  |  |  | 1 | 3226 | 3226
18.26 | cotação | Instalação da rede frigorígena (linha de líquido + linha de sucção) completa para a CR-03 com isolamento, suporte, conexões e acessórios necessários. | cj |  | 1 |  |  |  | 1 | 3226 | 3226
18.27 | cotação | Instalação da rede frigorígena (linha de líquido + linha de sucção) completa para a CR-04 com isolamento, suporte, conexões e acessórios necessários. | cj | [5 empty] | 0 | 3226 | 0
18.28 | cotação | Instalação da rede frigorígena (linha de líquido + linha de sucção) completa para a CR-05 com isolamento, suporte, conexões e acessórios necessários. | cj | [5 empty] | 0 | 3226 | 0
18.29 | cotação | Instalação da rede frigorígena (linha de líquido + linha de sucção) completa para a CR-06 com isolamento, suporte, conexões e acessórios necessários. | cj | [5 empty] | 0 | 3226 | 0
18.30 | cotação | Instalação da rede frigorígena (linha de líquido + linha de sucção) completa para a CR-07 com isolamento, suporte, conexões e acessórios necessários. | cj | [5 empty] | 0 | 3226 | 0
|  | COMISSIONAMENTO E BALANCEAMENTO | [6 empty] | 0 |  | 0
18.31 | cotação | Testes, ajustes, balanceamentos, manuais de operação e manutenção, treinamento dos operadores | vb |  | 1 |  |  |  | 1 | 5226 | 5226
[9 empty] | SUB-TOTAL |  | 1077564.5596
[9 empty] | BDI (ver guia BDI) | 25.52% | 275024.7732
[9 empty] | TOTAL |  | 1352589.3327
1.2552

## 12 (hidden)
|  | ED. VENTURA - 10°, 11°, 12°, 14°, 15° e 16° ANDARES, RJ ¦ RJ ANEXO X - ORÇAMENTO EXECUTIVO | [7 empty] | VALOR TOTAL | 1324589.2307
[10 empty] | ÁREA DE INTERVENÇÃO (M²) = | 6950
[10 empty] | VALOR POR M² (R$/M²) = | 190.5884
ITEM | REF. PREÇOS | DESCRIÇÃO DOS SERVIÇOS | UN | 10° | 11° | 12° | 15° | 16° | QUANTIDADE TOTAL | CUSTO UNITÁRIO | TOTAL
01. DESPESAS OPERACIONAIS E ADMINISTRAÇÃO DA OBRA | [10 empty] | 31426.5171
|  | DOCUMENTAÇÕES | [7 empty] | 0
01.1 | crea-rj | ARTs (Anotação de responsabilidade técnica) - civil, elétrica, hidráulica e ar condicionado | vb |  |  | 0.2 |  |  | 0.2 | 670.72 | 134.144
01.2 | cotação | Seguro de obra | vb |  |  | 0.2 |  |  | 0.2 | 10157.0833 | 2031.4167
01.3 | cotação | Manual de operações e As built - 02 cópias impressas e 01 eletrônica de arquitetura/ hidráulica /elétrica/ incendio e ar condicionado | vb |  |  | 1 |  |  | 1 | 1328.77 | 1328.77
DESPESAS OPERACIONAIS
01.4 | cotação | Subsídios e/ou despesas indiretas (material de escritório, ferramentas, andaimes, EPIs e todos os demais necessários à completa execução da obra). | vb |  |  | 1 |  |  | 1 | 3211.75 | 3211.75
|  | EQUIPE DE SUPERVISÃO | [7 empty] | 0
01.5 | cotação | Chefe de obras - (arquiteto ou engenheiro ou engenheiro senior) | mês |  |  | 0.5 |  |  | 0.5 | 11470.1333 | 5735.0667
01.6 | cotação | Demais custos de equipe de supervisão | mês |  |  | 0.5 |  |  | 0.5 | 20584.8333 | 10292.4167
01.7 | cotação | Técnico de segurança do Trabalho - acompanhamento full time | mês |  |  | 0.5 |  |  | 0.5 | 7269.3833 | 3634.6917
|  | PROTEÇÕES | [7 empty] | 0
01.8 | cotação | Hall dos elevadores | vb |  |  | 1 |  |  | 1 | 1663.648 | 1663.648
01.9 | cotação | Elevador - com madeirit e isopor de 2 cm | unid |  |  | 0.2 |  |  | 0.2 | 2120.8533 | 424.1707
01.10 | cotação | Proteção de persianas durante a execução da obra | vb |  |  | 1 |  |  | 1 | 1069.2733 | 1069.2733
01.11 | cotação | Proteção de acabamento durante a obra com lona plástica, papelão e maderit. (incluso proteção de pisos, mobiliários e caixilhos para a execução dos serviços de terceiros e quantas vezes se fizer necessário) | m2 |  |  | 1 |  |  | 1 | 1901.1694 | 1901.1694
02. SERVIÇOS PRELIMINARES | [10 empty] | 17961.6388
DEMOLIÇÕES E RETIRADAS
02.1 | cotação | Piso elevado | m² | [5 empty] | 0 | 12.6964 | 0
02.2 | cotação | Forro modular (retirar para reaproveitamento) | m² |  |  | 6.16 |  |  | 6.16 | 11.2632 | 69.3812
02.3 | cotação | Forro de gesso | m² |  |  | 0 |  |  | 0 | 11.5965 | 0
02.4 | cotação | Carpete em placas. | m² |  |  | 13 |  |  | 13 | 4.2888 | 55.7549
02.5 | cotação | Carpete em placas. (retirar para reaproveitamento) | m² |  |  | 29.47 |  |  | 29.47 | 6.4299 | 189.4899
02.6 | cotação | Rodapé | ml |  |  | 257.44 |  |  | 257.44 | 5.3799 | 1385.0083
02.7 | cotação | Porta de madeira | unid |  |  | 1 |  |  | 1 | 79.9877 | 79.9877
02.8 | cotação | Luminárias | unid |  |  | 96 |  |  | 96 | 13.3643 | 1282.9773
02.9 | cotação | Luminárias (retirar para reaproveitamento) | unid |  |  | 48 |  |  | 48 | 21.1221 | 1013.8608
02.10 | cotação | Divisórias | m² |  |  | 18.62 |  |  | 18.62 | 21.1996 | 394.7372
02.11 | cotação | Painel de marcenaria a retirar (café) | m² |  |  | 4.32 |  |  | 4.32 | 30.7496 | 132.8384
02.12 | cotação | Paredes gesso/alvenaria | m² | [5 empty] | 0 | 26.033 | 0
02.13 | cotação | Recorte no piso elevado para execução da parede de gesso laje a laje | m² | [5 empty] | 0 | 34.5128 | 0
LIMPEZA PERMANTENTE E BOTA-FORA
02.14 | cotação | Manutenção de limpeza permanente da obra | meses |  |  | 0.5 |  |  | 0.5 | 7833.8851 | 3916.9425
02.15 | cotação | Carga Manual de Entulho | vb |  |  | 1 |  |  | 1 | 3173.315 | 3173.315
02.16 | cotação | Remoção de entulhos por caçambas estacionárias capacidade 4m³, incluindo locação, carga, descarga e transporte para bota-fora legalizado | vb |  |  | 1 |  |  | 1 | 6267.3455 | 6267.3455
03. PISOS | [10 empty] | 33808.9347
03.1 | cotação | Manutenção de piso elevado existente (prever alinhamento, troca de placas danificadas e/ou furadas e troca de estruturas onde necessário). | m² |  |  | 1293.65 |  |  | 1293.65 | 16.8144 | 21751.927
03.2 | cotação | Piso elevado existente a manter. Prever reparos e manutenção se necessário. Em todo o perímetro prever recorte do piso elevado para execução de contenção em blocos de alvenaria h=15cm com impermeabilização (conferir medidas no local). Ver detalhe específico. | m² | [5 empty] | 0 | 13.1036 | 0
03.3 | cotação | Piso elevado CC1000 e acabamento laminado Computerfloor - Estrutura com longarina - Peso do sistema: 41 kg/m² - Carga concentrada 545Kg - Carga máxima de segurança 1635 kg - linha exclusiva Caviglia ou equivalente. | m² | [5 empty] | 0 | 190.9279 | 0
03.4 | cotação | Piso elevado CC1000 - estrutura sem longarina - peso do sistema 38kg/m². Carga concretada 545kg -carga máxima de segurança 1635kg - Linha exclusiva Caviglia ou equivalente. Ver projeto específico do piso elevado. | m² | [5 empty] | 0 | 238.5637 | 0
03.5 | cotação | Enchimento de piso, Regularização e impermeabilização | m² | [5 empty] | 0 | 177.4953 | 0
03.6 | cotação | Piso existente a manter. Prever reparos e manutenção se necessário. | m² |  |  | 40.61 |  |  | 40.61 | 21.759 | 883.6339
03.7 | cotação | Laje existente a manter. Prever pintura para pisos com tinta acrílica premium na cor branca. Ref.: Suvinil piso ou equivalente. | m² | [5 empty] | 0 | 32.0469 | 0
03.8 | cotação | Porcelanato 60x60 cm. Ref.: Linha Essencial Cimento Natural Nat Bold. Cód.: 20708E Portobello ou equivalente. | m² | [5 empty] | 0 | 162.5182 | 0
03.9 | cotação | Piso vinílico em manta monolítico, totalmente flexível, homogêneo, linha medintone. Cod.: 885-307, 25m de comprimento por 2,00 de largura e 2mm de espessura, para alto tráfego. Instalado sobre Jumpax, contrapiso flutuante, estável, espessura 10mm, placas 600x1200mm, autoadesivo. Ref.: Armstrong ou equivalente. | m² | [5 empty] | 0 | 182.1475 | 0
03.10 | cotação | Piso vinílico em placas, semi flexível, dim.: 600x600mm, 5mm de espessura, capa de uso 0,7mm, dispensa uso de adesivo pelo sistema Ecolay, auto portante, absorção 19DB na cor cinza claro. Ref.: Revitech linha Ecoidea, cor: Concret light (135901) ou equivalente. | m² | [5 empty] | 0 | 190.5146 | 0
03.11 | cotação | Baguete nova em granito cinza andorinha. Dim.: 82x3,5cm. Conferir medidas no local. | unid | [5 empty] | 0 | 63.5891 | 0
03.12 | cotação | Soleira existente a ser mantida. Dim.: 3.61x.010m - prever manutenção e limpeza | unid |  |  | 2 |  |  | 2 | 38.0325 | 76.0649
03.13 | cotação | Rodapé em porcelanato 10x60cm. Ref.: Linha Essencil cimento natural Nat Bold. Cód.: 20708E Portobello ou equivalente. | ml | [5 empty] | 0 | 61.5041 | 0
03.14 | cotação | Rodapé hospitalar vinílico, com próprio piso, com utilização de acessório canto curvo, altura de no mínimo 7cm e acabamento com perfil de arremate na mesma cor do piso. Ref.: Armstrong ou equivalente, linha Medintone. Cód.: 885-307, espessura 2,0mm. | ml | [5 empty] | 0 | 70.2847 | 0
03.15 | cotação | Rodapé em poliestileno na cor banca H=10cm. Ref.: Revitech - modelo REV54 reto ou equivalente. | ml |  |  | 244.48 |  |  | 244.48 | 41.1331 | 10056.2235
03.16 | cotação | Rodapé existente a manter. Prever reparos e manutenção se necessário. | ml |  |  | 33.62 |  |  | 33.62 | 7.1721 | 241.126
03.17 | cotação | Instalação de carpete em placas - cola e carpete serão fornecidos pelo cliente e existente reaproveitado. | m2 |  |  | 64 |  |  | 64 | 12.4994 | 799.9594
04. PAREDES, DIVISÓRIAS E REVESTIMENTOS | [10 empty] | 126551.0881
PAREDES E FECHAMENTOS EM GESSO ACARTONADO
04.1 | cotação | Parede em alvenaria de laje a laje H~3.70m para Vestiários - conferir medidas. | m² | [5 empty] | 0 | 113.0164 | 0
04.2 | cotação | DW-RU1: Parede em gesso acartonado resistente a umidade, de laje a laje. Espessura interna 70mm. Duas chapas de gesso 12,5mm de cada lado. Isolamento acústico com lã de rocha de densidade 32Kg/m³ espessura de 75mm. Montante de 70mm a cada 60cm. Nas juntas fita de papel perfurada, massa de rejunte e fita para isolamento acústico espessura total 13cm. | m² | [5 empty] | 0 | 143.8759 | 0
04.3 | cotação | DW-RU2: Parede em gesso acartonado resistente a umidade, de piso elevado a forro. Uma chapa de gesso 12,5mm de cada lado. isolamento acústico com lã de rocha de densidade 32Kg/m³. Montante de 70mm a cada 60cm. Nas juntas fita de papel microperfurada, massa de rejunte e fita de isolamento acústico espessura total 10cm. | m² | [5 empty] | 0 | 144.9764 | 0
04.4 | cotação | DW-RU3: Parede em gesso acartonado resistente a umidade, de contrasepto a forro. Uma chapa de gesso 12,5mm de cada lado. isolamento acústico com lã de rocha de densidade 32Kg/m³. Montante de 70mm a cada 60cm. Nas juntas fita de papel microperfurada, massa de rejunte e fita de isolamento acústico espessura total 10cm. Instalada acima do contrasepto de alvenaria (altura 0,15m - conferir medidas) | m² | [5 empty] | 0 | 144.9764 | 0
04.5 | cotação | DW-ST1: Parede em gesso acartonado standard, de piso elevado a forro H=2,48/2,60/2,70m. Espessura interna 70mm. Uma chapa de gesso 12,5mm de cada lado. Isolamento acústico com lã de rocha de densidade 32Kg/m³ espessura de 75mm. Montante de 70mm a cada 60cm. Nas juntas fita de papel perfurada, massa de rejunte e fita para isolamento acústico espessura total 10cm. | m² | [5 empty] | 0 | 115.4632 | 0
04.6 | cotação | DW-ST2: Parede em gesso acartonado standard, de piso elevado até H=2,00m. Espessura interna 70mm. Uma chapa de gesso 12,5mm de cada lado. Isolamento acústico com lã de rocha de densidade 32Kg/m³ espessura de 75mm. Montante de 70mm a cada 60cm. Nas juntas fita de papel perfurada, massa de rejunte e fita para isolamento acústico espessura total 10cm. | m² | [5 empty] | 0 | 115.4632 | 0
04.7 | cotação | DW-ST3: Parede em gesso acartonado standard, de contrasepto a forro H=2,70m. Espessura interna 70mm. Uma chapa de gesso 12,5mm de cada lado. Isolamento acústico com lã de rocha de densidade 32Kg/m³ espessura de 75mm. Montante de 70mm a cada 60cm. Nas juntas fita de papel perfurada, massa de rejunte e fita para isolamento acústico espessura total 10cm. Instalada acima do contrasepto de alvenaria (altura 0,15m - conferir medidas) | m² | [5 empty] | 0 | 115.4632 | 0
04.8 | cotação | DW-ST4: Parede em gesso acartonado standard, de contrasepto a laje. Espessura interna 70mm. Duas chapas de gesso 12,5mm de cada lado. Isolamento acústico com lã de rocha de densidade 32Kg/m³ espessura de 75mm. Montante de 70mm a cada 60cm. Nas juntas fita de papel perfurada, massa de rejunte e fita para isolamento acústico espessura total 13cm. Instalada acima do contrasepto de alvenaria (altura 0,15m - conferir medidas) | m² | [5 empty] | 0 | 140.4954 | 0
04.9 | cotação | DW-ST5: Parede em gesso acartonado standard, de piso elevado a laje. Espessura interna 70mm. Duas chapas de gesso 12,5mm de cada lado. Isolamento acústico com lã de rocha de densidade 32Kg/m³ espessura de 75mm. Montante de 70mm a cada 60cm. Nas juntas fita de papel perfurada, massa de rejunte e fita para isolamento acústico espessura total 13cm. | m² | [5 empty] | 0 | 146.8288 | 0
04.10 | cotação | DW-RF: Parede em gesso acartonado resistente a fogo, de laje a laje. Espessura interna 70mm. Duas chapas de gesso 12,5mm de cada lado. Isolamento acústico com lã de rocha de densidade 32Kg/m³ espessura de 75mm. Montante de 70mm a cada 60cm. Nas juntas fita de papel perfurada, massa de rejunte e fita para isolamento acústico espessura total 13cm. | m² |  |  | 0 |  |  | 0 | 155.7954 | 0
04.11 | cotação | Septo em gesso acartonado standard. Duas chapas de gesso 12,5mm de cada lado. Isolamento acústico com lã de rocha de densidade 32Kg/m³ espessura de 75mm a cada 60cm. Nas juntas de papel microperfurada, massa de rejunte e fita para isolamento acústico. Altura entre forro aproximadamente 0,85m | m² |  |  | 50.18 |  |  | 50.18 | 146.8288 | 7367.8674
04.12 | cotação | Septo em gesso acartonado standard. Duas chapas de gesso 12,5mm de cada lado H~1.07m (de divisórias e portas até laje - conferir medidas). Isolamento acústico com lã de rocha de densidade 32Kg/m³ espessura de 75mm a cada 60cm. Nas juntas de papel microperfurada, massa de rejunte e fita para isolamento acústico. Altura entre forro aproximadamente 0,85m | m² | [5 empty] | 0 | 146.8288 | 0
04.13 | cotação | Septo em gesso acartonado resistente a fogo. Duas chapas de gesso 12,5mm de cada lado. Isolamento acústico com lã de rocha de densidade 32Kg/m³ espessura de 75mm a cada 60cm. Nas juntas de papel microperfurada, massa de rejunte e fita para isolamento acústico. Altura entre forro aproximadamente 0,85m | m² |  |  | 0 |  |  | 0 | 155.7954 | 0
04.14 | cotação | Contrasepto de alvenaria H=15,0cm para contenção de água no perímetro do Ambulatório - ver detalhamento específico na planta de Arquitetura. | m² | [5 empty] | 0 | 81.8562 | 0
04.15 | cotação | Base em alvenaria com H=10,0cm acima do nível do piso com acabamento, para escoamento de água dos chuveiros dos Vestiários - ver detalhamento específico na planta de Arquitetura. | m² | [5 empty] | 0 | 77.9981 | 0
04.16 | cotação | Base em alvenaria com H=15,0cm para apoio dos gabinetes em marcenaria - ver detalhamento na planta de Arquitetura. | m² | [5 empty] | 0 | 88.3981 | 0
REVESTIMENTOS DE PAREDE
04.17 | cotação | Revestimento com painel acústico absorvente em lã de vidro agllometada com resina sintética. Painel revestido em tecido lã natural na cor verde claro na face aparente e nas laterais com junta seca. Espessura 25mm. Densidade 80Kg/m³. ref.: Painel Inovawall Lady - revestido com tecido Lady Linha lã natural na cor Nite Green 695 - Acabamento Havoc ou equivalente. | m² |  |  | 11.63 |  |  | 11.63 | 929.435 | 10809.3293
04.18 | cotação | Mescla de cerâmicas linha arquiteto design med.:9,5x9,5cm nas cores neve e verde medio. Forn.: Portobello ou Equivalente - Ver ampliações dos vestiários. | m² | [5 empty] | 0 | 107.4255 | 0
04.19 | cotação | Mescla de cerâmicas linha arquiteto design med.:9,5x9,5cm nas cores neve e golden ocre . Forn.: Portobello ou Equivalente - Ver ampliação da copa. | m² | [5 empty] | 0 | 107.4255 | 0
04.20 | cotação | Bate-maca perfil em poliestireno reciclado. Resistente a produtos de limpeza, cupim, umidade. Permitido o uso de tintas a base de nitro, acrílico, poliuretano e sintética. dimensões: Alt. 128,5 mm x Esp. 24 mm. Garantia mínima de cinco anos. | ml | [5 empty] | 0 | 64.7614 | 0
DIVISÓRIAS E CAIXILHOS DE VIDRO
04.21 | cotação | Div-1- divisória industrial h2.48m painéis cegos com fechamento em placas de bp branco nas duas faces. Ver caderno de especificação. | m² |  |  | 32.4 |  |  | 32.4 | 464.582 | 15052.4572
04.22 | cotação | Div-4- divisória industrial em vidro duplo h2.48m encaixilhada, com perfis entre vidros, em alumínio anodizado acetinado. Vidro duplo de segurança 10mm (ou 8mm) na face externa, 8mm (ou 6mm) na face interna. Ver caderno de especificação. | m² |  |  | 28 |  |  | 28 | 952.942 | 26682.3767
04.23 | cotação | Div-5- divisória industrial meio-aquário do piso elevado ao forro (h2.68m) com placas de bp branco nas duas faces até h 0,90m e em vidro até o forro. Com perfis entre vidros, em alumínio anodizado acetinado. Vidro duplo de segurança 10mm (ou 8mm) na face externa, 8mm (ou 6mm) na face interna. Ver caderno de especificação. | m² | [5 empty] | 0 | 856.9338 | 0
04.24 | cotação | Div-6- divisória industrial cega h2.48m com fechamento nas duas faces em vidro serigrafado 8mm laminado extra clear pintado de branco. Ver caderno de especificação. | m² |  |  | 13.9 |  |  | 13.9 | 1895.7754 | 26351.2775
04.25 | cotação | Div-7- divisória industrial vidro h2.70m com perfis em alumínio anodizado acetinado. Vidro simples de segurança 8mm, junta seca entre vidros ver caderno de especificação. | m² |  |  | 16.2 |  |  | 16.2 | 768.9598 | 12457.1482
04.26 | cotação | Div-8- divisória industrial cega h2.68m / 2.48m) com fechamento nas duas faces em tecido ref. Lady, linha lã natural cor nite green 695 textura havoc ou equivalente. Ver caderno de especificação. | m² |  |  | 4.6 |  |  | 4.6 | 845.5128 | 3889.359
04.27 | cotação | Div-9 - Divisória industrial meio-vidro tipo guichê h=2.48m, construído com painel cego h0,90m em bp branco, com tampo prof.:0,30m, projetado do lado interno da sala, encaixilhada, com perfis em alumínio anodizado acetinado. Parte superior da divisória, com perfis entre vidros, fechamento na face externa em vidro laminado 10mm (ou 8mm) e na face interna vidro laminado 8mm (ou 6mm), com vão livre de h=0,25m. Ver detalhamento específico. | m² | [5 empty] | 0 | 976.145 | 0
PORTAS
04.28 | cotação | PE - porta existente a manter. se necessário, prever manutenção ou troca (mantendo padrão de acabamentos e ferragens existente). | unid |  |  | 12 |  |  | 12 | 754.1209 | 9049.4504
04.29 | cotação | P3 - porta industrial de abrir h= 2.48m. Perfil em alumínio anodizado acetinado e folha em bp branco. Conjunto de maçaneta linha classic - la fonte maçaneta 515 e roseta 307 acabamento acetinado. Prever batedor de piso e trava retrátil de isolamento acústico. Dimensões:L0.90 x H2.48m | unid |  |  | 7 |  |  | 7 | 2127.4032 | 14891.8224
04.30 | cotação | P5 - porta industrial de abrir, do piso ao forro h= 2.48m. Perfil em alumínio anodizado acetinado e folha em bp branco. Com grelha de porta tipo veneziana (conforme projeto de ar condicionado) conjunto de maçaneta linha classic - la fonte maçaneta 515 e roseta 307 acabamento acetinado. Prever mola aérea de fechamento. Dimensões:L0.90 x H2.48m | unid | [5 empty] | 0 | 2751.8292 | 0
04.31 | cotação | P6 - porta metálica corta fogo classificação P-90(mim) conforme norma para P.C.F. NBR 11742 - chapa de fºgº nº 18, material termo-isolante (fibra cerâmica) - batente em chapa de fºgº nº18 - dobradiça com mola para fechamento automático - maçaneta anti térmica - grapa - acabamento pintura branca Dimensões: L1.60 x H2.10m | unid | [5 empty] | 0 | 2379.862 | 0
04.32 | cotação | P7 - porta industrial de abrir h= 2.48m. Perfil em alumínio anodizado acetinado e folha em bp branco. Conjunto de maçaneta linha classic - la fonte maçaneta 515 e roseta 307 acabamento acetinado. Prever batedor de piso e trava retrátil de isolamento acústico. Dimensões: L1.00 x H2.48m | unid | [5 empty] | 0 | 2286.2441 | 0
04.33 | cotação | P8 - porta simples de abrir para sanitário PNE. Folha, batente e guarnição em madeira. Revestimento em pintura esmalte sintético fosco na cor branca com revestimento anti impacto em chapa metálica nas duas faces. Grelha de ventilação tipo veneziana (conforme projeto de ar condicionado). Barra horizontal cromada segundo nbr 9050 na parte interna do banheiro. Conjunto de maçaneta linha classic - la fonte maçaneta 515 e roseta 307 acabamento acetinado. A porta deverá abrir para fora do sanitário acessível. Dimensões: l0.90 x h2.48m | unid | [5 empty] | 0 | 2182.8073 | 0
04.34 | cotação | P9 - porta industrial de abrir, do piso ao forro h= 2.15m. Perfil em alumínio anodizado acetinado e folha em bp branco. Com grelha de porta tipo veneziana (conforme projeto de ar condicionado) conjunto de maçaneta linha classic - la fonte maçaneta 515 e roseta 307 acabamento acetinado. Prever baterdor de piso e trava retrátil de isolamento acústico. Dimensões:L0.90 x H2.15m | unid | [5 empty] | 0 | 2165.8208 | 0
DIVISÓRIAS SANITÁRIAS
04.35 | cotação | Divisória sanitária em laminado melamínico estrutural TS, com acabamento texturizado dupla face, na cor platina, com perfil reforçado em alumínio com acabamento anodizado acetinado natural. Com fechadura universal - ref.: neocom system ou equivalente. | m | [5 empty] | 0 | 640.5275 | 0
04.36 | cotação | Divisória sanitária em laminado melamínico estrutural TS, com acabamento texturizado dupla face, na cor platina, com perfil reforçado em alumínio com acabamento anodizado acetinado natural. Com fechadura universal e anteparo com prateleira e cabideiros - ref.:neocom system ou equivalente. | m | [5 empty] | 0 | 640.5275 | 0
04.37 | cotação | Tapa vista de mictório em laminado estrutural TS (ref: formica) cor branco real. Tapa vista de mictório em ts (ref: fórmica). Local: sanitários. Ref: neocom ou equivalente. | unid | [5 empty] | 0 | 640.5275 | 0
05. FORROS | [10 empty] | 33499.2126
05.1 | cotação | 1a: Forro modular existente a manter. Prever complementos e/ou trocas de placas se necessário. | m² |  |  | 1026.28 |  |  | 1026.28 | 25.6343 | 26307.9494
05.2 | cotação | 1b: Forro modular a instalar, com estrutura aparente nova seguindo modelo existente e placas de forro modular a reaproveita. Placas na cor branca, espessura 15mm, dim.: 125x62,5cm | m² |  |  | 0 |  |  | 0 | 79.8549 | 0
05.3 | cotação | 2a: Forro de gesso existente a manter. Prever reparos quando necessário devido ao remanejamento de luminárias. | m² |  |  | 292.96 |  |  | 292.96 | 23.1032 | 6768.2988
05.4 | cotação | 2b e 2c: Forro de gesso novo a instalar. | m² |  |  | 5.95 |  |  | 5.95 | 56.2538 | 334.7103
05.5 | cotação | 3a (10° andar): Forro modular a instalar, com estrutura aparente na cor branca, perfil "T" NRC 0,85 combustibilidade classe IIA conforme NBR 9442 e IT-10. Ref.: Thermatex Thermofon - AMF ou equivalente. | m² | [5 empty] | 0 | 138.2636 | 0
05.6 | cotação | 3a (andares tipo): Forro existente P.D. A - Manter - Prever reparos quando necessário | m² |  |  | 3.82 |  |  | 3.82 | 23.1032 | 88.254
05.7 | cotação | Tabica metálica na cor branca. O retorno do ar condicionado deverá ser feito por grelhas. Não utilizar a tabica para esse fim. | ml |  |  | 0 |  |  | 0 | 14.8154 | 0
06. PINTURA | [10 empty] | 33072.7653
Paredes
06.1 | cotação | Emassamento e pintura com tinta acrílica acetinada na cor branco. Ref.: Cor Branco neve Suvinil ou equivalente. | m² |  |  | 612.84 |  |  | 612.84 | 31.2891 | 19175.2396
06.2 | cotação | Emassamento e pintura com tinta acrílica antibacteriana fosca na cor branco. Ref.: Cor Branco Neve Suvinil ou equivalente. | m² |  |  | 66.6 |  |  | 66.6 | 32.0469 | 2134.3234
06.3 | cotação | Emassamento e Pintura com tinta acrílica acetinada na cor verde - Pantone 7721C | m² |  |  | 98.57 |  |  | 98.57 | 34.4536 | 3396.0879
06.4 | cotação | Emassamento e Pintura com tinta acrílica acetinada na cor cinza. Ref.: Cor Nanquim Suvinil ou equivalente. | m² |  |  | 20.52 |  |  | 20.52 | 32.9902 | 676.9596
06.5 | cotação | Emassamento e Pintura com tinta acrílica acetinada na cor bege. Ref.: Cor Sacola de lona Suvinil ou equivalente. | m² |  |  | 31.74 |  |  | 31.74 | 34.4536 | 1093.5562
06.6 | cotação | Emassamento e Pintura com tinta especial para hospital. Ref.: Sherwin williams ou Equivalente, cor modest white, cód.: sw 6084. | m² | [5 empty] | 0 | 35.2113 | 0
Forro
06.7 | cotação | Emassamento e pintura de forro de gesso novo - tinta em acrílica fosca na cor branco neve. Ref.: Suvinil ou equivalente | m² |  |  | 5.95 |  |  | 5.95 | 30.5314 | 181.6618
06.8 | cotação | Repintura de forro de gesso a manter - tinta em acrílica fosca na cor branco neve. Ref.: Suvinil ou equivalente | m² |  |  | 292.96 |  |  | 292.96 | 21.897 | 6414.9368
07. PAISAGISMO | [10 empty] | 2403.2688
07.1 | cotação | PS1: Vaso de planta , espécie a definir com paisagista | unid |  |  | 7 |  |  | 7 | 343.3241 | 2403.2688
08. COMUNICAÇÃO VISUAL | [10 empty] | 27577.982
Andares Tipo
08.1 | cotação | item 1 - Logo e parede recepção | pç |  |  | 1 |  |  | 1 | 1295.5626 | 1295.5626
08.2 | cotação | item 2 - Sinalização em Portas | pç |  |  | 18 |  |  | 18 | 435.6783 | 7842.2091
08.3 | cotação | item 3 - Portas e vidros c/ grafismo | m2 |  |  | 34 |  |  | 34 | 97.2702 | 3307.1865
08.4 | cotação | item 4 - Paredes Focus | vb |  |  | 2 |  |  | 2 | 418.4999 | 836.9999
08.5 | cotação | item 5 - Parede imagem Corporativa | pç |  |  | 3 |  |  | 3 | 980.4082 | 2941.2247
08.6 | cotação | item 6 - Numeração de Escaninhos | unid |  |  | 243 |  |  | 243 | 4.3146 | 1048.4375
08.7 | cotação | item 7 - Paredes Sala de Reunião | m2 |  |  | 66.7 |  |  | 66.7 | 87.3182 | 5824.1213
08.8 | cotação | item 8 - Parede Refeitório ( Café ) | vb |  |  | 1 |  |  | 1 | 1277.246 | 1277.246
08.9 | cotação | item 9 - Diretórios | unid |  |  | 2 |  |  | 2 | 1376.8953 | 2753.7907
08.10 | cotação | item 10 - Sinalização de Segurança | pç |  |  | 12 |  |  | 12 | 37.6003 | 451.2037
10° andar
08.11 | cotação | item 1 - Logo e parede recepção | pç | [5 empty] | 0 | 1295.5626 | 0
08.12 | cotação | item 2 - Sinalização em Portas | pç | [5 empty] | 0 | 435.6783 | 0
08.13 | cotação | item 3- Portas e vidros c/ grafismo | m2 | [5 empty] | 0 | 138.7058 | 0
08.14 | cotação | item 4 - Adesivo jateado em divisórias | vb | [5 empty] | 0 | 118.4231 | 0
08.15 | cotação | item 5 - Escaninhos | unid | [5 empty] | 0 | 4.3146 | 0
08.16 | cotação | item 6 - Parede imagem Corporativa | m2 | [5 empty] | 0 | 83.7537 | 0
08.17 | cotação | item 7 - Parede café | vb | [5 empty] | 0 | 1301.0184 | 0
08.18 | cotação | item 8 - Diretórios | pç | [5 empty] | 0 | 1376.8953 | 0
08.19 | cotação | item 9 - Sinalização de Segurança | pç | [5 empty] | 0 | 37.6003 | 0
08.20 | cotação | item 10 - Adesivos no padrão de Telepresença | m2 | [5 empty] | 0 | 83.8126 | 0
09. SISTEMAS MULTIMÍDIA | [10 empty] | 104835.4
EQUIPAMENTOS - andares tipo
09.1 | cotação | Camera USB HD para video conferencia | unid |  |  | 8 |  |  | 8 | 1954.5 | 15636
09.2 | cotação | Tv LCD HD 42" | unid |  |  | 3 |  |  | 3 | 1854.275 | 5562.825
09.3 | cotação | Tv LCD HD 50" | unid |  |  | 4 |  |  | 4 | 3059.925 | 12239.7
09.4 | cotação | Tv LCD HD 55" | unid |  |  | 2 |  |  | 2 | 4980.05 | 9960.1
09.5 | cotação | Caixa de Conexão Multimidia (Instalado no Mobiliário) | unid |  |  | 9 |  |  | 9 | 545 | 4905
09.6 | cotação | Matriz de HDMI | unid |  |  | 1 |  |  | 1 | 6117.775 | 6117.775
09.7 | cotação | Estrela Para Sistema de Audio Conferencia | unid |  |  | 8 |  |  | 8 | 3799.25 | 30394
EQUIPAMENTOS - 10° andar
09.8 | cotação | Rack Fechado Padrão 19" 44u's para equipamentos | unid | [5 empty] | 0 | 3792.925 | 0
09.9 | cotação | Camera USB HD para video conferencia | unid | [5 empty] | 0 | 1954.5 | 0
09.10 | cotação | Tv LCD HD 42" | unid | [5 empty] | 0 | 1854.275 | 0
09.11 | cotação | Tv LCD HD 120" | unid | [5 empty] | 0 | 2760 | 0
09.12 | cotação | Matriz de HDMI | unid | [5 empty] | 0 | 6117.775 | 0
09.13 | cotação | Estrela Para Sistema de Audio Conferencia | unid | [5 empty] | 0 | 3799.25 | 0
09.14 | cotação | Sonofletor | unid | [5 empty] | 0 | 392.5 | 0
09.15 | cotação | Caixa de Conexão Multimidia (Instalado no Mobiliário) | unid | [5 empty] | 0 | 545 | 0
09.16 | cotação | Caixa de Conexão Multimidia para Microfone (Instalado no piso) | unid | [5 empty] | 0 | 700 | 0
09.17 | cotação | Projetor de Midia (Previsão) | unid | [5 empty] | 0 | 15528.5 | 0
09.18 | cotação | Cabo paralelo | m | [5 empty] | 0 | 11.9 | 0
09.19 | cotação | Cabo HDMI | m | [5 empty] | 0 | 107.825 | 0
SERVIÇOS
09.20 | cotação | Projeto executivo de todo o sistema | vb |  |  | 0.2 |  |  | 0.2 | 9375 | 1875
09.21 | cotação | Desenhos As Built de todo o sistema | vb |  |  | 0.2 |  |  | 0.2 | 3687.5 | 737.5
09.22 | cotação | Instalação do Sistema - incluso cabos e terminais necessários | vb |  |  | 0.2 |  |  | 0.2 | 85287.5 | 17057.5
09.23 | cotação | Treinamento Assistido de 1 dia | vb |  |  | 0.2 |  |  | 0.2 | 1750 | 350
10. LUMINÁRIAS | [10 empty] | 67286.3383
LUMINÁRIAS TÉCNICAS
10.1 | cotação | ITEM 1 - Luminária existente a ser mantida ou remanejada, retangular, de embutir, para tecnologia fluorescente tubular. Fix.: embutida no forro. Ref.: itaim dpi 40578. Obs.: todas as lâmpadas serão substituídas por fluorescentes novas, t5, 3000k, 25w, referência fornecedores philips ou osram. 2X 25W FLUORESCENTE TUBULAR 3000K REATOR ELETRÖNICO | unid |  |  | 219 |  |  | 219 | 60.8 | 13315.2
10.2 | cotação | ITEM 2 - Luminária quadrada de embutir, para tecnologia de led. Difusor translúcido de alta transmitância e dissipador em alumínio injetado. Corpo em alumínio tratado e pintato por processo eletrostático. Fix.: por meio de molas em aço inox embutida no forro. Acab.: branco. Ref.: lumini - downled md a , ou equivalente com as mesmas características técnicas e funcionais. 1XLED 21W 3000K 1800lm CONSUMO TOTAL = 25W | unid |  |  | 41 |  |  | 41 | 333.04 | 13654.64
10.3 | cotação | ITEM 3 - Luminária quadrada de embutir em chapa de aço dobrado com visor em vidro temperado translucido. Fix.: embutida em forro de gesso, através de grapas, sem moldura de acabamento externo. Ref.: no frame led, ou equivalente com as mesmas características técnicas e funcionais. 1XLED 8,8W 3000K 490 lm CONSUMO TOTAL = 15,8W | unid |  |  | 5 |  |  | 5 | 347.3767 | 1736.8833
10.4 | cotação | ITEM 4 - Luminária circular de embutir orientável de uso interno. Fix: por meio de molas de aço inox. Acab: em alumínio escovado. Ref.: lumini - focus led r 9w/25º , ou equivalente com as mesmas características técnicas e funcionais. 1X LED CONSUMO 9W 3000K 25º | unid |  |  | 18 |  |  | 18 | 197.8267 | 3560.88
10.5 | cotação | ITEM 5 - Luminária circular de embutir orientável de uso interno. Fix: por meio de molas de aço inox. Acab: em alumínio escovado. Ref.: lumini - focus led r 9w/35º , ou equivalente com as mesmas características técnicas e funcionais. Obs.: luz para a parede 1X LED CONSUMO 9W 3000K 35º | unid |  |  | 7 |  |  | 7 | 197.8267 | 1384.7867
10.6 | cotação | ITEM 6 - Luminária embutida quadrada com moldura de acabamento externo, em alumínio tratado e visor em vidro translúcido. Fix.: embutida em forro. Acab.: branco. Ref.: lumini- mini frame super led sm a/v , ou equivalente com as mesmas características técnicas e funcionais. 1X LED 14,5W 3000K 700lm DRIVER ON/OFF CONSUMO TOTAL= 21,5W | unid |  |  | 8 |  |  | 8 | 517.1833 | 4137.4667
10.7 | cotação | ITEM 7 - Luminária retangular, pendente, em alumínio extrudado pintado com aletas parabólicas em alumínio anodizado matt. Fix.: pendente, atirantada à laje acab.: branco. H de instalação = 2,00m. Ref.: ômega f-464, ou equivalente, com as mesmas características técnicas e funcionais. 1 X 25W FLUORESCENTE TUBULAR T5 3000 K REATOR ELETRÖNICO | unid |  |  | 4 |  |  | 4 | 803.0767 | 3212.3067
10.8 | cotação | ITEM 8 - Luminária existente a ser mantida ou remanejada, quadrada, de embutir, para tecnologia fluorescente compacta. Fix.: embutida no forro modular. Ref.: itaim - cianita 226. 2X 26W FLUORESCENTE COMPACTA 3000K REATOR ELETRÖNICO | unid |  |  | 19 |  |  | 19 | 60.8 | 1155.2
10.9 | cotação | ITEM 9 - Luminária retangular, de embutir, para tecnologia fluorescente tubular. Fix.: embutida no forro. Ref.: itaim dpi 40578, mesmas carac. do item 1. 2X 25W FLUORESCENTE TUBULAR 3000K REATOR ELETRÖNICO | unid |  |  | 9 |  |  | 9 | 113.33 | 1019.97
10.10 | cotação | ITEM 10 - Luminária quadrada, de embutir, para tecnologia fluorescente compacta. Fix.: embutida no forro modular. Ref.: itaim - cianita 226, mesmas características do item 8. 2X 26W FLUORESCENTE COMPACTA 3000K REATOR ELETRÖNICO | unid |  |  | 0 |  |  | 0 | 57.445 | 0
| cotação | ITEM 11 - Luminária quadrada de embutir, para tecnologia Fluorescente compacta, com corpo em alço tratado e Pintado por processo eletrostático. Reator alojado na Parte superior da luminária. Fix.: embutido em forro Modular. Acab.: branco. Ref.: lumini ‐ fe 1433/313, ou Equivalente com as mesmas características técnicas e Funcionais 3X 13W FLUORESCENTE TUBULAR 3000K REATOR ELETRÖNICO | unid | [5 empty] | 0 | 415.0467 | 0
| cotação | ITEM12 - Luminária quadrada de embutir, para tecnologia fluorescente compacta, com corpo em aço tratado e pintado por processo eletrostático. Reator alojado na parte superior da luminária. Fix.: embutido em forro modular. Acab.: branco. Ref.: lumini fe 1433/313. Ou equivalente, com as mesmas características técnicas e funcionais. 3X 13W FLUORESCENTE TUBULAR 3000K REATOR ELETRÖNICO DIMERIZÁVEL | unid | [5 empty] | 0 | 523.2533 | 0
| cotação | ITEM 13 - Luminária embutida retangular. Corpo em aço tratado e pintado por processo eletrostático. Visor em acrílico translúcido de alta trasnmitância. Reator alojado na parte superior da luminária. Fixação ao forro por meio De tirantes. Ref.: lumini ‐ fe 1433/225, ou equivalente com as mesmas características técnicas e funcionais. 2X 25W FLUORESCENTE TUBULAR 3000K REATOR ELETRÖNICO | unid | [5 empty] | 0 | 244.1867 | 0
| cotação | ITEM 14 - Luminária existente a ser mantida ou remanejada, retangular, de embutir, para tecnologia fluorescente tubular. Fix.: embutida no forro. Ref.: itaim dpi 40578. Obs.: todas as lâmpadas serão substituídas por fluorescentes novas, t5, 3000k, 13w, referência fornecedores philips ou osram. 2X 13W FLUORESCENTE TUBULAR 3000K REATOR ELETRÖNICO | unid | [5 empty] | 0 | 38.01 | 0
| cotação | ITEM 15 - Luminária existente a ser mantida ou remanejada, retangular, de embutir, para tecnologia fluorescente tubular. Fix.: embutida no forro. Ref.: itaim 3005. Obs.: todas as lâmpadas serão substituídas por fluorescentes novas, t5, 3000k, 13w, referência fornecedores philips ou osram. 1X 25W FLUORESCENTE TUBULAR 3000K REATOR ELETRÖNICO | unid | [5 empty] | 0 | 26.635 | 0
| cotação | ITEM 16 - Luminária existente a ser mantida ou remanejada, retangular, de embutir, para tecnologia fluorescente tubular. Fix.: embutida no forro. Ref.: itaim 3005. Obs.: todas as lâmpadas serão substituídas por fluorescentes novas, t5, 3000k, 13w, referência fornecedores philips ou osram. 2X 25W FLUORESCENTE TUBULAR 3000K REATOR ELETRÖNICO | unid | [5 empty] | 0 | 37.31 | 0
| cotação | ITEM 17 - Balizador de piso para tecnologia led com difusor. Corpo em alumínio tratado e pintado por processo eletrostático. Fix.: chumbado no espelho do degrau do auditório para sinalização. Acab.: titânio. Ref.: lumini‐ eye r‐d, ou equivalente com as mesmas características técnicas, estéticas e funcionais. 1 X 1W LED 3000K | unid | [5 empty] | 0 | 203.095 | 0
MONTAGENS
10.11 | cotação | ITEM 101 - Staff sistema de embutir modular composto por perfil de alumínio e difusor em polímero translúcido, ambos extrudados. Ref.: lumini- linea 240 aa, ou equivalente com as mesmas características técnicas e funcionais. 2X LÂMPADA FLUORESCENTE TUBULAR T5 25W 3000K | unid |  |  | 3 |  |  | 3 | 975.9633 | 2927.89
10.12 | cotação | ITEM 102 - Recepção e staff sistema de embutir modular composto por perfil de alumínio e difusor em polímero translúcido, ambos extrudados. Ref.: lumini- linea 240 cc, ou equivalente com as mesmas características técnicas e funcionais. 2X LÂMPADA FLUORESCENTE TUBULAR T5 25W 3000K | unid |  |  | 6 |  |  | 6 | 964.08 | 5784.48
DECORATIVAS
10.13 | cotação | ITEM 201 - Luminária decorativa tipo pendente, com facho de luz voltado para baixo (foco direcionado para a mesa). Fix.: em forro de gesso. Acab.: branco. Ref.: la lampe fulano - pendente, ou equivalente com as mesmas características técnicas e funcionais. PREV. CARGA 60W | unid |  |  | 3 |  |  | 3 | 257.4225 | 772.2675
10.14 | cotação | ITEM 202 - Luminária decorativa tipo pendente, com luz direta. Fix.: em forro de gesso. Acab.: preto. Ref.: lumini rock. PREV. CARGA 60W | unid |  |  | 1 |  |  | 1 | 1885.8333 | 1885.8333
INSTALAÇÃO
10.15 | cotação | Instalação de luminárias | unid |  |  | 343 |  |  | 343 | 37.1386 | 12738.5341
11. MARCENARIA | [10 empty] | 160322.0433
ANDARES TIPO
11.1 | cotação | MAR1: Porta Shaft - ver Planta de Marcenarias fl.906 | unid |  |  | 1 |  |  | 1 | 10012.4 | 10012.4
11.2 | cotação | MAR4A: Escaninhos maior - ver Planta de Marcenarias fl.906 | unid |  |  | 1 |  |  | 1 | 2720.44 | 2720.44
11.3 | cotação | MAR4B: Escaninhos maior - ver Planta de Marcenarias fl.906 | unid |  |  | 0 |  |  | 0 | 2720.44 | 0
11.4 | cotação | MAR5A: Escaninhos maior - ver Planta de Marcenarias fl.906 | unid |  |  | 15 |  |  | 15 | 2616.6533 | 39249.8
11.5 | cotação | MAR5B: Escainho menor - ver Planta de Marcenarias fl.906 | unid |  |  | 16 |  |  | 16 | 2616.6533 | 41866.4533
11.6 | cotação | MAR9: Painel vidro recepção - ver Planta de Marcenarias fl.906 | unid |  |  | 1 |  |  | 1 | 11267.25 | 11267.25
11.7 | cotação | MAR10: Painel vidro Sl. Reunião 6/10P - ver Planta de Marcenarias fl.907 | unid |  |  | 4 |  |  | 4 | 8003.25 | 32013
11.8 | cotação | MAR12: Painel vidro Sl. Reunião 14P - ver Planta de Marcenarias fl.907 | unid |  |  | 1 |  |  | 1 | 8665.5 | 8665.5
11.9 | cotação | MAR14: Bancada sala de reunião informal - ver Planta de Marcenarias fl.907 | unid |  |  | 2 |  |  | 2 | 3438.3583 | 6876.7167
11.10 | cotação | MAR15: Jardineira - ver Planta de Marcenarias fl.908 | unid |  |  | 1 |  |  | 1 | 7650.4833 | 7650.4833
10° ANDAR
11.11 | cotação | MAR1: Porta Shaft - ver planta de marcenarias fl. 906 | unid | [5 empty] | 0 | 10012.4 | 0
11.12 | cotação | MAR9: Painel vidro recepção - ver planta de marcenarias fl.906 | unid | [5 empty] | 0 | 11150.25 | 0
11.13 | cotação | MAR3: Aparador sala motoristas e sala convidados - ver planta de marcenarias fl. 906 | unid | [5 empty] | 0 | 1656.3867 | 0
11.14 | cotação | MAR4: Bancada ofinica de manutenção - ver planta de marcenarias fl.906 | unid | [5 empty] | 0 | 3842.92 | 0
11.15 | cotação | MAR5: Bancada oficina de T.I. - ver planta de marcenarias fl.907 | unid | [5 empty] | 0 | 4448.3533 | 0
11.16 | cotação | MAR6: Bancada e gabinete enfermagem - ver planta de marcenarias fl.907 | unid | [5 empty] | 0 | 3175.8 | 0
11.17 | cotação | MAR7: Bancada e gabinete sala de apoio à amamentação - ver planta de marcenarias fl.907 | unid | [5 empty] | 0 | 2848.96 | 0
11.18 | cotação | MAR8: Bancada de apoio café - ver planta de marcenarias fl.907 | unid | [5 empty] | 0 | 5915.1733 | 0
11.19 | cotação | MAR2: Bancada sala reprografia - ver planta de marcenarias fl.907 | unid | [5 empty] | 0 | 2550.8 | 0
11.20 | cotação | MAR10: Bancada e gabinete copa - ver planta de marcenarias fl.908 | unid | [5 empty] | 0 | 17506.88 | 0
12. LIMPEZA E APOIO CIVIL | [10 empty] | 11395.1271
LIMPEZA FINAL
12.1 | cotação | Limpeza fina de obra (eliminação completa de resíduos e sujeira), incluindo áreas as comuns do pavimento. | m2 |  |  | 1390 |  |  | 1390 | 6.2624 | 8704.6839
APOIO CIVIL
12.2 | cotação | Apoio civil para contratações diretas da FINEP - Recebimento e conferência das entregas de móveis e carpete | vb |  |  | 1 |  |  | 1 | 963.4811 | 963.4811
12.3 | cotação | Apoio civil para contratações diretas da FINEP - Desembalagem dos móveis (com descarte das embalagens), exceto armários, mesas de reunião e estações de trabalho. | vb |  |  | 1 |  |  | 1 | 863.4811 | 863.4811
12.4 | cotação | Apoio civil para contratações diretas da FINEP - Distribuição de cadeiras e poltronas, conforme lay-out. | vb |  |  | 1 |  |  | 1 | 863.4811 | 863.4811
13. PERSIANAS | [10 empty] | 12426.4603
13.1 | cotação | Persiana rolô blackout conforme utilizado pelo condomínio. | m² | [5 empty] | 0 | 311.6512 | 0
13.2 | cotação | Manutenção e reparos de persianas existentes | vb |  |  | 305.78 |  |  | 305.78 | 40.6386 | 12426.4603
14. INSTALAÇÕES HIDRÁULICAS | [10 empty] | 0
LOUÇAS E METAIS
14.1 | cotação | TO1 - torneira de uso geral com bico para mangueira em aço inox, h= 50cm - linha izy - cód. 1153 c37. Forn.: deca ou equivalente. | unid | [5 empty] | 0 | 101.8274 | 0
14.2 | cotação | TO2 - torneira de bancada em latão cromado, com acionamento 1/4 de volta, bica móvel e arejador. Torneira de mesa para cozinha bica móvel cromado. Ref: celite ou equivalente. | unid | [5 empty] | 0 | 263.9052 | 0
14.3 | cotação | TO3 - torneira eletrônica anti-vandálica. Torneira de mesa / bancada com sensor infravermelho de acionamento automático pela presença do usuário, sem contato manual.versão: elétrica. Alimentação: 110/220vca. Consumo: 0,5w rep. 8w acion. Operação: nbr 5626 / nbr 9050. Vazão: 0,07l/seg (4 l/min). Conexão: ½”. Despacho: 1,7kg. Modelo: eco. Cód: eco - 90.274. Ref.: draco ou equivalente. | unid | [5 empty] | 0 | 1197.055 | 0
14.4 | cotação | TO4 - torneira eletrônica anti-vandálica, modelo: clean - cód.: 90.550. Resistente, econômica e higiênica. Todo sistema eletrônico de acionamento fica embutido, resistente a vandalismo. Ssensor infravermelho: acionamento automático pela presença do usuário sem contato manual. Versão: elétrica. Alimentação: 110/220v. Consumo: 0,5w rep. 8w acion. Operação: nbr 5626. Vazão: 0,07l/seg (4l/min). Conexão: ½”. Despacho: 2,2kg. Ref.: draco ou equivalente. | unid | [5 empty] | 0 | 1335.3884 | 0
14.5 | cotação | TO5 - torneira em latão cromado, com acionamento manual e temporizador. Torneira pressmatic de mesa compact baixa pressão cód.: 17160606. Local: sanitários - ref.: docol ou equivalente. | unid | [5 empty] | 0 | 353.9376 | 0
14.6 | SINAPI 86889 | Bancada dos vestiários em granito cinza andorinha com saia e frontão de acordo com desenho. Prever furação para torneira de bancada e lixo. A cuba será de sobrepor conforme especificado em projeto. Lixeira sem tampa quadrada em aço inox escovado 30x30x70cm - ref.: l-1001a - metalpan | unid | [5 empty] | 0 | 331.95 | 0
14.7 | cotação | CB1 - cuba em aço inox. Cuba essenza, acabamento alto brilho, dimensões: 55x34x18cm, com válvula ref.: 50161. Ref.: franke ou equivalente. | unid | [5 empty] | 0 | 353.5676 | 0
14.8 | cotação | CB2 - cuba de sobrepor com formato oval e borda sobreposta a bancada. Código l.680. Dim.: l 505mm x p 385mm. Ref.: deca ou equivalente. | unid | [5 empty] | 0 | 390.4337 | 0
14.9 | cotação | LA1 - lavatório pequeno com coluna suspensa vogue plus. Código l.510. Dimensões: l 445 x p 355. Ref.: deca ou equivalente. | unid | [5 empty] | 0 | 188.976 | 0
14.10 | cotação | LA2 - tampo modulado em aço com rebaixo e cuba simples para cozinha. Acessório disponível para uso na cuba. Cód.: 2000 cs 2 standard. Dim.: 2000x600mm, profundidade: 170mm, abertura: 4 1/2". Ref.: mekal aço e design ou equivalente. | unid | [5 empty] | 0 | 2106.0361 | 0
14.11 | cotação | LA3 - tampo modulado em aço com rebaixo e cuba dupla para cozinha. Acessórios disponíveis para uso nas cubas. Cód.: 1800 cd 34 standard. Dim.: 1800x600mm, profundidade: 170mm, distância entre eixos: 370mm. Abertura: 4 1/2". Ref.: mekal aço e design ou equivalente. | unid | [5 empty] | 0 | 2018.9024 | 0
14.12 | cotação | BA1 - bacia em louça, cor branca. De acordo com nbr 9050. Preferencialmente, com caixa embutida na parede. Ou válvula tipo hydra (preferenciamente com acionamento duplo). Bacia sanitária conforto p510 cor branco gelo. Ref: deca ou equivalente. Caixa de descarga embutira na parede de acordo com a composição e espessura da parede. Ref: montana, deca ou equivalente. Se necessária válvula, válvula de descarga hydra duo, cód.: 2545c114. Sanitários deficientes. Ref: deca ou equivalente. | unid | [5 empty] | 0 | 1399.4881 | 0
14.13 | cotação | BA2 - bacia sanitária em louça, com caixa acoplada em louça monte carlo branco gelo (preferencialmente acionamento duplo) na cor branca. Local: sanitários. Ref.: deca ou equivalente. | unid | [5 empty] | 0 | 743.8154 | 0
14.14 | cotação | DH1 - ducha higiênica em latão cromado e plástico. Com acionamento 1/4 de volta. Linha pertutti. Cód.: 455706. Sanitários de deficientes e de uso individual. Ref.: docol ou equivalente. | unid | [5 empty] | 0 | 318.884 | 0
14.15 | cotação | BD1 - barras de apoio metálicas para lavatório, bacia e chuveiro. Linha conforto. Sanitário de deficiente. Ref: deca ou equivalente. | unid | [5 empty] | 0 | 1252.3128 | 0
14.16 | cotação | CHU - ducha elétrica 220v em plástico. Super ducha 4 temperaturas 6800w 220v, cód: 1805. Local: vestiários. Ref: fame ou equivalente. | unid | [5 empty] | 0 | 114.5142 | 0
14.17 | cotação | MIC - mictório com sifão aparente em louça, cor branca. Mictório m711 cor branco gelo -ref.: deca. Valvula de descarga com fechamento automático eco, cód.: 2572c, local: santários. Ref: deca ou equivalente. | unid | [5 empty] | 0 | 583.2811 | 0
14.18 | cotação | ESP1 - espelho de cristal com inclinação 10° conforme nbr9050 dim.:l0,60xh0,80m | unid | [5 empty] | 0 | 251.5524 | 0
14.19 | cotação | ESP2 - espelho de cristal com bisotê dim.:l1,85xh1,00m | unid | [5 empty] | 0 | 510.7322 | 0
14.20 | cotação | SB1 - Saboneteira de espuma de parede com sensor infravermelho: acionamento automático pela presença do usuário, sem contato manual. Modelo clínica espuma. Código 90.635. Versão: pilha. Alimentação: 6 x aa alcalina. Consumo/vida útil das pilhas: 3 a 6 meses. Dose: 0,4 ml. Recipiente: 1 litro. Despacho: 0,5kg. Ref.: draco ou equivalente. | unid | [5 empty] | 0 | 875.7948 | 0
14.21 | cotação | DP1 - Papeleira proximity sensorizavel - 70.107. O toalheiro eletronico de auto corte possui duas formas de trabalho. Na primeira, a folha de papel permanece sempre externa a disposição do usuário e quando é retirada, uma nova folha desce automaticamente. Ajuste de tempo do intervalo entre folhas. Na segunda forma de atuação a folha está sempre dentro do aparelho e quando aproximamos a mão do sensor colocado na frente do aparelho, o mecanismo é acionado e uma folha fica a disposição do usuário. Alimentação: fonte 110/220 v. Consumível: papel em rolo, até 200 mts. A partir 35g/cm2. Fixação: parafusos e buchas. Despacho: 3,5kg. Ref.: draco ou equivalente. | unid | [5 empty] | 0 | 1034.9548 | 0
14.22 | cotação | DP2 - Papeleira manual autocorte - cód.: 70.108. Rolos de até 200mts - gramatura a partir de 35g/cm2. Abertura por chave. Despacho 1,6kg. Larg 31cm/alt 42cm/prof 25cm. Ref.: draco ou equivalente. | unid | [5 empty] | 0 | 895.8614 | 0
14.23 | cotação | CAB - Cabideiro em latão cromado. Cabide idea cromado, ref.: 585906 - docol. Local: sanitários. Ref.: docol ou equivalente. | unid | [5 empty] | 0 | 44.3882 | 0
14.24 | cotação | Ralos Lineares | vb | [5 empty] | 0 | 78.08 | 0
ÁGUA FRIA
14.25 | cotação | Tubo de PVC marrom soldável 25mm - Tigre | m | [5 empty] | 0 | 14.1767 | 0
14.26 | cotação | Tubo de PVC marrom soldável 32mm - Tigre | m | [5 empty] | 0 | 30.3533 | 0
14.27 | cotação | Tubo de PVC marrom soldável 40mm - Tigre | m | [5 empty] | 0 | 41.0267 | 0
14.28 | cotação | Cotovelo 90°de PVC marrom soldável 25mm - Tigre | pç | [5 empty] | 0 | 2.14 | 0
14.29 | cotação | Cotovelo 90°de PVC marrom soldável 32mm - Tigre | pç | [5 empty] | 0 | 9.3767 | 0
14.30 | cotação | Cotovelo 90°de PVC marrom soldável 40mm - Tigre | pç | [5 empty] | 0 | 25.6833 | 0
14.31 | cotação | Tee de Pvc marrom soldável para água ø 25 x 25 x 25 mm - Tigre | pç | [5 empty] | 0 | 4.8667 | 0
14.32 | cotação | Tee de Pvc marrom soldável para água ø 32 x 32 x 32 mm - Tigre | pç | [5 empty] | 0 | 11.0233 | 0
14.33 | cotação | Tee de Pvc marrom soldável para água ø 40 x40 x 40 mm - Tigre | pç | [5 empty] | 0 | 29.4467 | 0
14.34 | cotação | Cotovelo de PVC azul solda-rosca ø 25mm x 3/4" - Tigre | pç | [5 empty] | 0 | 30.0467 | 0
14.35 | cotação | Registro de gaveta ø 1" para acabamento - Deca | pç | [5 empty] | 0 | 170.1167 | 0
ESGOTO
14.36 | cotação | Tubo PVC branco esgoto ponta-bolsa ø 40 mm - Tigre | m | [5 empty] | 0 | 17.7533 | 0
14.37 | cotação | Tubo PVC branco esgoto ponta-bolsa ø 50 mm - Tigre | m | [5 empty] | 0 | 18.2733 | 0
14.38 | cotação | Tubo PVC branco esgoto ponta-bolsa ø 75 mm - Tigre | m | [5 empty] | 0 | 39.26 | 0
14.39 | cotação | Tubo PVC branco esgoto ponta-bolsa ø 100 mm - Tigre | m | [5 empty] | 0 | 48.26 | 0
14.40 | cotação | Joelho 90º PVC branco esgoto ø 40 mm - Tigre | pç | [5 empty] | 0 | 6.0967 | 0
14.41 | cotação | Joelho 45º PVC branco esgoto ø 40 mm - Tigre | pç | [5 empty] | 0 | 6.9833 | 0
14.42 | cotação | Joelho 90º PVC branco esgoto ø 50 mm - Tigre | pç | [5 empty] | 0 | 8.0533 | 0
14.43 | cotação | Joelho 45º PVC branco esgoto ø 50 mm - Tigre | pç | [5 empty] | 0 | 13.7567 | 0
14.44 | cotação | Joelho 90º PVC branco esgoto ø 75 mm - Tigre | pç | [5 empty] | 0 | 17.7433 | 0
14.45 | cotação | Joelho 45º PVC branco esgoto ø 100 mm - Tigre | pç | [5 empty] | 0 | 25.4767 | 0
14.46 | cotação | Junção 45º PVC branco esgoto ø 100 x 100 x 100 mm - Tigre | pç | [5 empty] | 0 | 77.84 | 0
14.47 | cotação | Te em PVC branco esgoto ø 50 x 50 x 50mm | pç | [5 empty] | 0 | 26.0233 | 0
14.48 | cotação | Te em PVC branco esgoto ø 100 x 100 x 50mm | pç | [5 empty] | 0 | 51.3967 | 0
14.49 | cotação | Te em PVC branco esgoto ø 100 x 100 x 75mm | pç | [5 empty] | 0 | 38.44 | 0
14.50 | cotação | Ralo sifonado de PVC com grelha de metal 100 x 100 x 50 mm - Tigre | pç | [5 empty] | 0 | 61.15 | 0
14.51 | cotação | Redução PVC branco esgoto ø 100 x 50 mm | pç | [5 empty] | 0 | 19.5867 | 0
14.52 | cotação | Redução PVC branco esgoto ø 100 x 75 mm | pç | [5 empty] | 0 | 18.8767 | 0
|  | DRENOS DE AR CONDICIONADO | [6 empty] | 0 |  | 0
14.53 | cotação | Execução de Drenos para Equipamentos de Ar Condicionado conforme projeto | vb | [5 empty] | 0 | 3438.3333 | 0
15. INSTALAÇÕES ELÉTRICAS | [10 empty] | 175324.6815
CABOS CONDUTORES - DISTRIBUIÇÃO
15.1 | cotação | Cabo de cobre tipo PP 3x1,5mm² | m |  |  | 300 |  |  | 300 | 3.031 | 909.2941
15.2 | cotação | Cabo de cobre singelo, # 2,5 mm2, com isolamento de composto e capa externa de EPR, tipo antichama, afumex da Prysmian, tensão de serviço 750V cor preto | m |  |  | 1800 |  |  | 1800 | 2.6876 | 4837.7648
15.3 | cotação | Cabo de cobre singelo, # 2,5 mm2, com isolamento de composto e capa externa de EPR, tipo antichama, afumex da Prysmian, tensão de serviço 750V cor branco | m |  |  | 1800 |  |  | 1800 | 2.6876 | 4837.7648
15.4 | cotação | Cabo de cobre singelo, # 2,5 mm2, com isolamento de composto e capa externa de EPR, tipo antichama, afumex da Prysmian, tensão de serviço 750V cor vermelho | m |  |  | 1800 |  |  | 1800 | 2.6876 | 4837.7648
15.5 | cotação | Cabo de cobre singelo, # 2,5 mm2, com isolamento de composto e capa externa de EPR, tipo antichama, afumex da Prysmian, tensão de serviço 750V cor azul | m |  |  | 3000 |  |  | 3000 | 2.6876 | 8062.9413
15.6 | cotação | Cabo de cobre singelo, # 2,5 mm2, com isolamento de composto e capa externa de EPR, tipo antichama, afumex da Prysmian, tensão de serviço 750V cor verde | m |  |  | 3000 |  |  | 3000 | 2.6876 | 8062.9413
15.7 | cotação | Cabo de cobre singelo, # 4 mm2, com isolamento de composto e capa externa de EPR, tipo antichama, afumex da Prysmian, tensão de serviço 750V cor preto | m |  |  | 400 |  |  | 400 | 3.5884 | 1435.3579
15.8 | cotação | Cabo de cobre singelo, # 4 mm2, com isolamento de composto e capa externa de EPR, tipo antichama, afumex da Prysmian, tensão de serviço 750V cor branco | m |  |  | 400 |  |  | 400 | 3.5884 | 1435.3579
15.9 | cotação | Cabo de cobre singelo, # 4 mm2, com isolamento de composto e capa externa de EPR, tipo antichama, afumex da Prysmian, tensão de serviço 750V cor vermelho | m |  |  | 400 |  |  | 400 | 3.5884 | 1435.3579
15.10 | cotação | Cabo de cobre singelo, # 4 mm2, com isolamento de composto e capa externa de EPR, tipo antichama, afumex da Prysmian, tensão de serviço 750V cor azul | m |  |  | 700 |  |  | 700 | 3.5884 | 2511.8763
15.11 | cotação | Cabo de cobre singelo, # 4 mm2, com isolamento de composto e capa externa de EPR, tipo antichama, afumex da Prysmian, tensão de serviço 750V cor verde | m |  |  | 700 |  |  | 700 | 3.5884 | 2511.8763
15.12 | cotação | Cabo de cobre singelo, # 6 mm2, com isolamento de composto e capa externa de EPR, tipo antichama, afumex da Prysmian, tensão de serviço 750V cor preto | m |  |  | 500 |  |  | 500 | 4.5085 | 2254.2688
15.13 | cotação | Cabo de cobre singelo, # 6 mm2, com isolamento de composto e capa externa de EPR, tipo antichama, afumex da Prysmian, tensão de serviço 750V cor branco | m | [5 empty] | 0 | 4.5085 | 0
15.14 | cotação | Cabo de cobre singelo, # 6 mm2, com isolamento de composto e capa externa de EPR, tipo antichama, afumex da Prysmian, tensão de serviço 750V cor vermelho | m | [5 empty] | 0 | 4.5085 | 0
15.15 | cotação | Cabo de cobre singelo, # 6 mm2, com isolamento de composto e capa externa de EPR, tipo antichama, afumex da Prysmian, tensão de serviço 750V cor azul | m |  |  | 200 |  |  | 200 | 4.5085 | 901.7075
15.16 | cotação | Cabo de cobre singelo, # 6 mm2, com isolamento de composto e capa externa de EPR, tipo antichama, afumex da Prysmian, tensão de serviço 750V cor verde | m |  |  | 200 |  |  | 200 | 4.5085 | 901.7075
15.17 | cotação | Terminais, acessórios, identificações e demais miudezas | pç |  |  | 1 |  |  | 1 | 931.5 | 931.5
|  | ELETRODUTOS | [6 empty] | 0 |  | 0
15.18 | cotação | Eletroduto de aço galvanizado NBR 5598 ø3/4", ref. Daisa | m |  |  | 180 |  |  | 180 | 9.9499 | 1790.9736
15.19 | cotação | Eletroduto de aço galvanizado NBR 5598 ø1", ref. Daisa | m |  |  | 60 |  |  | 60 | 13.1967 | 791.8048
15.20 | cotação | Eletroduto de aço galvanizado NBR 5598 ø1.1/2", ref. Daisa | m |  |  | 300 |  |  | 300 | 20.184 | 6055.2101
15.21 | cotação | Condulete de liga de alumínio ø3/4" LR, ref. Daisa | pçs |  |  | 10 |  |  | 10 | 11.8603 | 118.6031
15.22 | cotação | Condulete de liga de alumínio ø3/4" LL, ref. Daisa | pçs |  |  | 10 |  |  | 10 | 11.8603 | 118.6031
15.23 | cotação | Condulete de liga de alumínio ø3/4" C, ref. Daisa | pçs |  |  | 25 |  |  | 25 | 11.8603 | 296.5077
15.24 | cotação | Condulete de liga de alumínio ø3/4" E, ref. Daisa | pçs |  |  | 50 |  |  | 50 | 11.8603 | 593.0153
15.25 | cotação | Condulete de liga de alumínio ø3/4" T, ref. Daisa | pçs |  |  | 3 |  |  | 3 | 14.367 | 43.1009
15.26 | cotação | Condulete de liga de alumínio ø1.1/2" LR, ref. Daisa | pçs |  |  | 15 |  |  | 15 | 19.7351 | 296.0266
15.27 | cotação | Condulete de liga de alumínio ø1.1/2" LL, ref. Daisa | pçs |  |  | 15 |  |  | 15 | 19.7351 | 296.0266
15.28 | cotação | Condulete de liga de alumínio ø1.1/2" C, ref. Daisa | pçs |  |  | 20 |  |  | 20 | 19.7351 | 394.7022
15.29 | cotação | Condulete de liga de alumínio ø1.1/2" E, ref. Daisa | pçs |  |  | 8 |  |  | 8 | 19.7351 | 157.8809
15.30 | cotação | Eletroduto flexível tipo sealtube ø3/4", TGVP normal com terminais de latão zincado com uma união macho fixo e outra giratória nas pontas, ref. STPF | m |  |  | 150 |  |  | 150 | 5.8525 | 877.88
15.31 | cotação | Conjunto de acessórios para fixação e montagem de eletrodutos (curvas, luvas, buchas, arruelas, braçadeiras, conduletes, uniduts, prensa cabos, etc.), | vb |  |  | 1 |  |  | 1 | 1181.5 | 1181.5
|  | PERFILADOS | [6 empty] | 0 |  | 0
15.32 | cotação | Perfilado perfurado com tampa GE chapa #14 - 38X38X3000mm | m |  |  | 320 |  |  | 320 | 18.2101 | 5827.2442
15.33 | cotação | Saida de eletrocalha para perfilado 38 x 38mm; | pç |  |  | 29 |  |  | 29 | 8.4066 | 243.7922
15.34 | cotação | Conjunto de acessórios para fixação e montagem de eletrodutos (curvas, luvas, buchas, arruelas, braçadeiras, conduletes, uniduts, prensa cabos, etc.), | vb |  |  | 1 |  |  | 1 | 1346.3307 | 1346.3307
ELETROCALHAS E DUTOS DE PISO
15.35 | cotação | Calha lisa com tampa e virola, em chapa de aço galvanizado -100x50mm, ref. Valemam | m |  |  | 170 |  |  | 170 | 34.4756 | 5860.8517
15.36 | cotação | Calha lisa com tampa e virola, em chapa de aço galvanizado -300x100mm , ref. Valemam | m |  |  | 95 |  |  | 95 | 63.7682 | 6057.9795
15.37 | cotação | Acessórios para montagem e fixação de calhas (curvas, junções, Tês, cruzetas, reduções, terminais, suportes, saídas para eletrodutos e perfilados, tampa, parafusos, etc.), ref. Valemam | vb |  |  | 1 |  |  | 1 | 1181.5 | 1181.5
CAIXAS
15.38 | cotação | Quadro de sobrepor para chave de transferência com característica mecânica, grau de proteção IP-55 mínimo, caixa com chapa de carbono # 14MSG com pintura eletrostática a pó na cor bege real 7032 contra - porta e placa de montagem em pintura eletrostática na cor laranja real 2003. | pç |  |  | 1 |  |  | 1 | 5974.1818 | 5974.1818
15.39 | cotação | Quadro de sobrepor com capacidade em número de modulos para 20 disjuntores com característica mecânica, grau de proteção IP-55 mínimo, caixa com chapa de carbono # 14MSG com pintura eletrostática a pó na cor bege real 7032 contra - porta e placa de montagem em pintura eletrostática na cor laranja real 2003. | pç |  |  | 1 |  |  | 1 | 3280.8882 | 3280.8882
|  | TOMADAS E INTERRUTORES | [6 empty] | 0 |  | 0
15.40 | cotação | Tomada, padrão brasileiro, 2P+T/20A embutida em caixa 4"X4" com tampa cromada em piso | pç |  |  | 20 |  |  | 20 | 35.8899 | 717.7985
15.41 | cotação | Tomada, padrão brasileiro, 2P+T/20A embutida em mobiliário | pç |  |  | 300 |  |  | 300 | 9.6146 | 2884.3866
15.42 | cotação | Tomada, padrão brasileiro, 2P+T/20A embutida em caixa 4"X2" em alvenaria/divisória | pç |  |  | 25 |  |  | 25 | 51.5124 | 1287.8101
15.43 | cotação | Caixa de tomada 2P+T para perfilado | pç |  |  | 255 |  |  | 255 | 29.2987 | 7471.1668
15.44 | cotação | Interruptor Simples Bipolar - 10A-250V - Linha Pialplus (1 tecla) | pç |  |  | 20 |  |  | 20 | 41.1393 | 822.7859
15.45 | cotação | Interruptor Paralelo Bipolar - 10A-250V - Linha Pialplus (1 tecla) | pç |  |  | 6 |  |  | 6 | 55.6918 | 334.1508
15.46 | cotação | Interruptor Paralelo Bipolar - 10A-250V - Linha Pialplus (2 teclas) | pç |  |  | 8 |  |  | 8 | 78.4512 | 627.6095
15.47 | cotação | Interruptor Paralelo Bipolar - 10A-250V - Linha Pialplus (3 teclas) | pç |  |  | 2 |  |  | 2 | 97.7681 | 195.5363
|  | QUADROS ELÉTRICOS - 10° andar | [6 empty] | 0 |  | 0
15.48 | cotação | QDFL-01-10P (adequação de QE existente), conforme diagrama unifilar e especificação técnica - contemplar inclusive os disjuntores reservas | vb | [5 empty] | 0 | 5382.8998 | 0
15.49 | cotação | QDFL-02-10P (adequação de QE existente), conforme diagrama unifilar e especificação técnica - contemplar inclusive os disjuntores reservas | vb | [5 empty] | 0 | 5382.8998 | 0
15.50 | cotação | QDFL-03-10P (adequação de QE existente), conforme diagrama unifilar e especificação técnica - contemplar inclusive os disjuntores reservas | vb | [5 empty] | 0 | 5382.8998 | 0
15.51 | cotação | QDFL-04-10P (adequação de QE existente), conforme diagrama unifilar e especificação técnica - contemplar inclusive os disjuntores reservas | vb | [5 empty] | 0 | 5382.8998 | 0
15.52 | cotação | QDF-EST-01-10P (adequação de QE existente), conforme diagrama unifilar e especificação técnica - contemplar inclusive os disjuntores reservas | vb | [5 empty] | 0 | 5382.8998 | 0
15.53 | cotação | QDF-EST-02-10P (adequação de QE existente), conforme diagrama unifilar e especificação técnica - contemplar inclusive os disjuntores reservas | vb | [5 empty] | 0 | 5382.8998 | 0
15.54 | cotação | QDF-EST-03-10P (adequação de QE existente), conforme diagrama unifilar e especificação técnica - contemplar inclusive os disjuntores reservas | vb | [5 empty] | 0 | 5382.8998 | 0
15.55 | cotação | QDF-NB-04-10P (adequação de QE existente), conforme diagrama unifilar e especificação técnica - contemplar inclusive os disjuntores reservas | vb | [5 empty] | 0 | 5382.8998 | 0
|  | QUADROS ELÉTRICOS - 11° andar | [6 empty] | 0 |  | 0
15.56 | cotação | QDFL-01-11P (adequação de QE existente), conforme diagrama unifilar e especificação técnica - contemplar inclusive os disjuntores reservas | [6 empty] | 0 | 4216.2332 | 0
15.57 | cotação | QDFL-02-11P (adequação de QE existente), conforme diagrama unifilar e especificação técnica - contemplar inclusive os disjuntores reservas | [6 empty] | 0 | 4216.2332 | 0
15.58 | cotação | QDFL-03-11P (adequação de QE existente), conforme diagrama unifilar e especificação técnica - contemplar inclusive os disjuntores reservas | [6 empty] | 0 | 4216.2332 | 0
15.59 | cotação | QDFL-04-11P (adequação de QE existente), conforme diagrama unifilar e especificação técnica - contemplar inclusive os disjuntores reservas | [6 empty] | 0 | 4216.2332 | 0
15.60 | cotação | QDF-EST-01-11P (adequação de QE existente), conforme diagrama unifilar e especificação técnica - contemplar inclusive os disjuntores reservas | [6 empty] | 0 | 4216.2332 | 0
15.61 | cotação | QDF-EST-02-11P (adequação de QE existente), conforme diagrama unifilar e especificação técnica - contemplar inclusive os disjuntores reservas | [6 empty] | 0 | 4216.2332 | 0
15.62 | cotação | QDF-EST-03-11P (adequação de QE existente), conforme diagrama unifilar e especificação técnica - contemplar inclusive os disjuntores reservas | [6 empty] | 0 | 4216.2332 | 0
15.63 | cotação | QDF-EST-04-11P (adequação de QE existente), conforme diagrama unifilar e especificação técnica - contemplar inclusive os disjuntores reservas | [6 empty] | 0 | 4216.2332 | 0
|  | QUADROS ELÉTRICOS - 12° andar | [6 empty] | 0 |  | 0
15.64 | cotação | QDFL-01-12P (adequação de QE existente), conforme diagrama unifilar e especificação técnica - contemplar inclusive os disjuntores reservas |  |  |  | 1 |  |  | 1 | 4216.2332 | 4216.2332
15.65 | cotação | QDFL-02-12P (adequação de QE existente), conforme diagrama unifilar e especificação técnica - contemplar inclusive os disjuntores reservas |  |  |  | 1 |  |  | 1 | 4216.2332 | 4216.2332
15.66 | cotação | QDFL-03-12P (adequação de QE existente), conforme diagrama unifilar e especificação técnica - contemplar inclusive os disjuntores reservas |  |  |  | 1 |  |  | 1 | 4216.2332 | 4216.2332
15.67 | cotação | QDFL-04-12P (adequação de QE existente), conforme diagrama unifilar e especificação técnica - contemplar inclusive os disjuntores reservas |  |  |  | 1 |  |  | 1 | 4216.2332 | 4216.2332
15.68 | cotação | QDF-EST-01-12P (adequação de QE existente), conforme diagrama unifilar e especificação técnica - contemplar inclusive os disjuntores reservas |  |  |  | 1 |  |  | 1 | 4216.2332 | 4216.2332
15.69 | cotação | QDF-EST-02-12P (adequação de QE existente), conforme diagrama unifilar e especificação técnica - contemplar inclusive os disjuntores reservas |  |  |  | 1 |  |  | 1 | 4216.2332 | 4216.2332
15.70 | cotação | QDF-EST-03-12P (adequação de QE existente), conforme diagrama unifilar e especificação técnica - contemplar inclusive os disjuntores reservas |  |  |  | 1 |  |  | 1 | 4216.2332 | 4216.2332
15.71 | cotação | QDF-EST-04-12P (adequação de QE existente), conforme diagrama unifilar e especificação técnica - contemplar inclusive os disjuntores reservas |  |  |  | 1 |  |  | 1 | 4216.2332 | 4216.2332
|  | QUADROS ELÉTRICOS - 15° andar | [6 empty] | 0 |  | 0
15.72 | cotação | QDFL-01-15P (adequação de QE existente), conforme diagrama unifilar e especificação técnica - contemplar inclusive os disjuntores reservas | [6 empty] | 0 | 4216.2332 | 0
15.73 | cotação | QDFL-02-15P (adequação de QE existente), conforme diagrama unifilar e especificação técnica - contemplar inclusive os disjuntores reservas | [6 empty] | 0 | 4216.2332 | 0
15.74 | cotação | QDFL-03-15P (adequação de QE existente), conforme diagrama unifilar e especificação técnica - contemplar inclusive os disjuntores reservas | [6 empty] | 0 | 4216.2332 | 0
15.75 | cotação | QDFL-04-15P (adequação de QE existente), conforme diagrama unifilar e especificação técnica - contemplar inclusive os disjuntores reservas | [6 empty] | 0 | 4216.2332 | 0
15.76 | cotação | QDF-EST-01-15P (adequação de QE existente), conforme diagrama unifilar e especificação técnica - contemplar inclusive os disjuntores reservas | [6 empty] | 0 | 4216.2332 | 0
15.77 | cotação | QDF-EST-02-15P (adequação de QE existente), conforme diagrama unifilar e especificação técnica - contemplar inclusive os disjuntores reservas | [6 empty] | 0 | 4216.2332 | 0
15.78 | cotação | QDF-EST-03-15P (adequação de QE existente), conforme diagrama unifilar e especificação técnica - contemplar inclusive os disjuntores reservas | [6 empty] | 0 | 4216.2332 | 0
15.79 | cotação | QDF-EST-04-15P (adequação de QE existente), conforme diagrama unifilar e especificação técnica - contemplar inclusive os disjuntores reservas | [6 empty] | 0 | 4216.2332 | 0
|  | QUADROS ELÉTRICOS - 16° andar | [6 empty] | 0 |  | 0
15.80 | cotação | QDFL-01-16P (adequação de QE existente), conforme diagrama unifilar e especificação técnica - contemplar inclusive os disjuntores reservas | [6 empty] | 0 | 4216.2332 | 0
15.81 | cotação | QDFL-02-16P (adequação de QE existente), conforme diagrama unifilar e especificação técnica - contemplar inclusive os disjuntores reservas | [6 empty] | 0 | 4216.2332 | 0
15.82 | cotação | QDFL-03-16P (adequação de QE existente), conforme diagrama unifilar e especificação técnica - contemplar inclusive os disjuntores reservas | [6 empty] | 0 | 4216.2332 | 0
15.83 | cotação | QDFL-04-16P (adequação de QE existente), conforme diagrama unifilar e especificação técnica - contemplar inclusive os disjuntores reservas | [6 empty] | 0 | 4216.2332 | 0
15.84 | cotação | QDF-EST-01-16P (adequação de QE existente), conforme diagrama unifilar e especificação técnica - contemplar inclusive os disjuntores reservas | [6 empty] | 0 | 4216.2332 | 0
15.85 | cotação | QDF-EST-02-16P (adequação de QE existente), conforme diagrama unifilar e especificação técnica - contemplar inclusive os disjuntores reservas | [6 empty] | 0 | 4216.2332 | 0
15.86 | cotação | QDF-EST-03-16P (adequação de QE existente), conforme diagrama unifilar e especificação técnica - contemplar inclusive os disjuntores reservas | [6 empty] | 0 | 4216.2332 | 0
15.87 | cotação | QDF-EST-04-16P (adequação de QE existente), conforme diagrama unifilar e especificação técnica - contemplar inclusive os disjuntores reservas | [6 empty] | 0 | 4216.2332 | 0
|  | ATERRAMENTO | [6 empty] | 0 |  | 0
15.88 | cotação | Barra de aterramento para sistemas eletrônicos (EGB), sistemas principais de telecomunicações (TMGB) e para a interligação central do equipamento de telecomunicações (TGB). | un |  |  | 2 |  |  | 2 | 992.8248 | 1985.6496
15.89 | cotação | Barra de aterramento para central do equipamento de telecomunicações (TGB). | un |  |  | 2 |  |  | 2 | 712.8974 | 1425.7949
15.90 | cotação | Cabo de cobre nú #16mm² para aterramento dos racks | ml |  |  | 75 |  |  | 75 | 9.1164 | 683.7297
15.91 | cotação | Cabo de cobre nú #35mm² para aterramento dos racks | ml |  |  | 100 |  |  | 100 | 15.1106 | 1511.063
|  | EQUIPAMENTOS | [6 empty] | 0 |  | 0
15.92 | cotação | Chave de trasferência rotativa capacidsade 100A de três posições. | pç | [5 empty] | 0 | 1493.4743 | 0
15.93 | cotação | UPS de 30kVA de potência, entrada e saída em tensão 380V trifásica, de ótima qualidade, (N+1) com 1 baterias para autonomia de 1h30min | pç | [5 empty] | 0 | 41455.27 | 0
15.94 | cotação | Estabilizador de 20kVA de potência, entrada e saída em tensão 380V trifásica, de ótima qualidade. | pç |  |  | 2 |  |  | 2 | 9963.2 | 19926.4
15.95 | cotação | Estabilizador de 15kVA de potência, entrada e saída em tensão 380V trifásica, de ótima qualidade. | pç | [5 empty] | 0 | 8368.925 | 0
15.96 | cotação | Estabilizador de 10kVA de potência, entrada e saída em tensão 380V trifásica, de ótima qualidade. | pç |  |  | 2 |  |  | 2 | 6534.425 | 13068.85
16. CABEAMENTO ESTRUTURADO | [10 empty] | 129489.3078
RACKS E COMPONENTES
16.1 | cotação | Patch Panel - categoria 6 de 48 portas - Rack | un |  |  | 16 |  |  | 16 | 1741.8132 | 27869.0107
16.2 | cotação | Patch Panel - categoria 6 de 24 portas - Rack | un |  |  | 8 |  |  | 8 | 849.3028 | 6794.4224
16.3 | cotação | Voice Panel - categoria 6 de 24 portas - Rack | un |  |  | 2 |  |  | 2 | 849.3028 | 1698.6056
16.4 | cotação | Organizador de cabos horizontal 1U - Rack | un |  |  | 18 |  |  | 18 | 30 | 540
16.5 | cotação | Organizador de cabos horizontal 2U - Rack | un |  |  | 12 |  |  | 12 | 47.5 | 570
16.6 | cotação | PDU 1U tipo 1 com 5 tomadas 2P+T aterradas - completo | un |  |  | 4 |  |  | 4 | 261.3858 | 1045.5433
16.7 | cotação | Tampa cega 2Us | un |  |  | 6 |  |  | 6 | 22.8061 | 136.8368
16.8 | cotação | Régua de tomadas gerenciável através de TCP/IP | un |  |  | 4 |  |  | 4 | 650 | 2600
16.9 | cotação | Régua de Tomadas Comum | un |  |  | 4 |  |  | 4 | 253.8101 | 1015.2403
16.10 | cotação | Painel MDF para espelhamento, PABX, switches e ramais conforme projeto específico | un |  |  | 2 |  |  | 2 | 445.4652 | 890.9304
MATERIAIS PARA CABEAMENTO ESTRUTURADO
16.11 | cotação | Cabo UTP (unshielded twisted pair) - categoria 6 | ml |  |  | 6000 |  |  | 6000 | 3.69 | 22140
16.12 | cotação | Conector RJ45 cat. 6 | pç |  |  | 700 |  |  | 700 | 5.25 | 3675
16.13 | cotação | Jack Femea RJ-45 Cat.6 | pç |  |  | 375 |  |  | 375 | 43.1007 | 16162.7563
16.14 | cotação | Patch Cord RJ45 X RJ45 Cat.6 - 1,5m | pç |  |  | 40 |  |  | 40 | 23.8636 | 954.5455
16.15 | cotação | Patch Cord RJ45 X RJ45 Cat.6 - 2,5m | pç |  |  | 455 |  |  | 455 | 33.305 | 15153.775
16.16 | cotação | Identificação do cabemento e demais miudezas | vb |  |  | 1 |  |  | 1 | 1863 | 1863
BACKBONE
16.17 | cotação | Distribuidor interno ótico e acessórios (conectores, bandejas) - completo | un |  |  | 3 |  |  | 3 | 1099.2735 | 3297.8205
16.18 | cotação | Cabo de fibra óptica multimodo padrão OM-3 | ml |  |  | 80 |  |  | 80 | 23.654 | 1892.3213
16.19 | cotação | CTP-APL 50x50 pares | ml |  |  | 30 |  |  | 30 | 15.8398 | 475.1934
16.20 | cotação | CTP-APL 50x100 pares | ml |  |  | 210 |  |  | 210 | 27.0485 | 5680.1948
16.21 | cotação | Plaqueta plástica para identificação de cabo de fibra óptica | un |  |  | 20 |  |  | 20 | 35.7965 | 715.9297
CERTIFICAÇÃO
16.22 | cotação | Certificação das instalações de cabeamento estruturado | vb |  |  | 1 |  |  | 1 | 14318.1818 | 14318.1818
17. PROTEÇÃO E COMBATE A INCÊNDIO | [10 empty] | 29609.3925
SPRINKLER
17.1 | cotação | Bicos de Sprinkler Remanjemados | ptos |  |  | 16 |  |  | 16 | 373.5904 | 5977.4456
17.2 | cotação | Bicos de Sprinkler Retirados | ptos | [5 empty] | 0 | 121.3199 | 0
17.3 | cotação | Tubulação de aço galvanizado Ø25mm | m |  |  | 21 |  |  | 21 | 44.3438 | 931.2195
17.4 | cotação | Tubulação de aço galvanizado Ø32mm | m |  |  | 6 |  |  | 6 | 62.9685 | 377.8109
17.5 | cotação | Tubulação de aço galvanizado Ø40mm | m | [5 empty] | 0 | 87.1706 | 0
17.6 | cotação | curva 90º em aço galvanizado Ø25mm | pç |  |  | 5 |  |  | 5 | 35.3826 | 176.913
17.7 | cotação | curva 90º em aço galvanizado Ø32mm | pç |  |  | 2 |  |  | 2 | 40.7163 | 81.4326
17.8 | cotação | TE 90º em aço galvanizado Ø32mm | pç |  |  | 2 |  |  | 2 | 47.7016 | 95.4032
DETECÇÃO
17.9 | cotação | Eletroduto de aço galvanizado NBR 5598 ø3/4", ref. Daisa | m |  |  | 90 |  |  | 90 | 9.9499 | 895.4868
17.10 | cotação | Condulete de liga de alumínio ø3/4" LR, ref. Daisa | pçs |  |  | 10 |  |  | 10 | 11.8603 | 118.6031
17.11 | cotação | Condulete de liga de alumínio ø3/4" LL, ref. Daisa | pçs |  |  | 5 |  |  | 5 | 11.8603 | 59.3015
17.12 | cotação | Condulete de liga de alumínio ø3/4" C, ref. Daisa | pçs |  |  | 20 |  |  | 20 | 11.8603 | 237.2061
17.13 | cotação | Condulete de liga de alumínio ø3/4" E, ref. Daisa | pçs |  |  | 20 |  |  | 20 | 11.8603 | 237.2061
17.14 | cotação | Condulete de liga de alumínio ø3/4" T, ref. Daisa | pçs |  |  | 2 |  |  | 2 | 11.8603 | 23.7206
17.15 | cotação | Cabo para o laço de incêndio, 2 x 1,0mm², blindado. | unid |  |  | 200 |  |  | 200 | 6.2603 | 1252.0692
17.16 | cotação | Detector de Fumaça Endereçável Novo - semelhante ao modelo do existente | unid |  |  | 12 |  |  | 12 | 659.8764 | 7918.517
17.17 | cotação | Detector de Fumaça Enderçável Remanejados | unid |  |  | 8 |  |  | 8 | 204.1698 | 1633.3582
17.18 | cotação | Interligação com a Central do Condomínio | vb |  |  | 1 |  |  | 1 | 3704.6983 | 3704.6983
ILUMINAÇÃO DE EMERGÊNCIA
17.19 | cotação | Luminaria de Emergencia - 1,5W de LED | unid |  |  | 45 |  |  | 45 | 94.5534 | 4254.905
17.20 | cotação | Balizador de Emergencia - 1,5W de LED | unid |  |  | 16 |  |  | 16 | 102.131 | 1634.0957
18. AR CONDICIONADO | [10 empty] | 58267.6178
EQUIPAMENTOS
18.1 | cotação | Condensadora 18000 Btu/h de condensação à água, 220V monofásica, conforme necessidades e especificações de projeto | pç |  |  | 1 |  |  | 1 | 5805.1403 | 5805.1403
18.2 | cotação | Condensadora 24000 Btu/h de condensação à água, 220V monofásica, conforme necessidades e especificações de projeto | pç |  |  | 2 |  |  | 2 | 6670.354 | 13340.708
18.3 | cotação | Condensadora 36000 Btu/h de condensação à água, 220V monofásica, conforme necessidades e especificações de projeto | pç | [5 empty] | 0 | 7817.3503 | 0
18.4 | cotação | Evaporadora 18000 Btu/h, tipo piso teto aparente, 220V monofásica, conforme necessidades e especificações de projeto | pç |  |  | 1 |  |  | 1 | 4188.4737 | 4188.4737
18.5 | cotação | Evaporadora 24000 Btu/h, tipo piso teto aparente, 220V monofásica, conforme necessidades e especificações de projeto | pç |  |  | 2 |  |  | 2 | 4870.354 | 9740.708
18.6 | cotação | Evaporadora 36000 Btu/h, tipo piso teto aparente, 220V monofásica, conforme necessidades e especificações de projeto | pç | [5 empty] | 0 | 5817.3503 | 0
BOCAS DE AR E GRELHAS
18.7 | cotação | Difusor de insuflação 4 vias mod. ADLQ-VARYSET tamanho 3 - Trox | pç |  |  | 2 |  |  | 2 | 362.5342 | 725.0684
18.8 | cotação | Difusor de insuflação 4 vias mod. ADLQ-VARYSET tamanho 4 - Trox | pç |  |  | 6 |  |  | 6 | 400.1117 | 2400.6703
18.9 | cotação | Grelha de simples deflexão para exaustão modelo VAT-20x10cm - Trox | pç | [5 empty] | 0 | 159.9469 | 0
18.10 | cotação | Grelha de exaustão modelo AR-AG de 42,5x16,5cm - Trox | pç | [5 empty] | 0 | 226.6136 | 0
18.11 | cotação | Difusor de Insuflamento modelo ADQ-1/AG de 37,1x20,8cm | pç | [5 empty] | 0 | 286.6136 | 0
|  | REDE DE DISTRIBUIÇÃO | [6 empty] | 0 |  | 0
18.12 | cotação | Demolição de rede de dutos existentes | kg |  |  | 108 |  |  | 108 | 9 | 972
18.13 | cotação | Dutos rígidos para insuflação - dimensionamento em projeto | kg |  |  | 15 |  |  | 15 | 38.4739 | 577.1081
18.14 | cotação | Dutos flexíveis diâmetro 30 cm isolados com manta de lâ de vidro completos com acessórios | m |  |  | 20 |  |  | 20 | 133.2705 | 2665.409
18.15 | cotação | Dutos flexíveis diâmetro 25 cm isolados com manta de lâ de vidro completos com acessórios | m | [5 empty] | 0 | 120.2704 | 0
18.16 | cotação | Dutos flexíveis diâmetro 20 cm isolados com manta de lâ de vidro completos com acessórios | m | [5 empty] | 0 | 112.9371 | 0
18.17 | cotação | Dutos flexíveis diâmetro 18 cm isolados com manta de lâ de vidro completos com acessórios | m | [5 empty] | 0 | 110.9371 | 0
18.18 | cotação | Dutos flexíveis diâmetro 15 cm isolados com manta de lâ de vidro completos com acessórios | m |  |  | 6 |  |  | 6 | 103.9371 | 623.6227
18.19 | cotação | Chicana formato "C"- 400 x 200mm | unid |  |  | 1 |  |  | 1 | 325 | 325
18.20 | cotação | Chicana formato "S"- 200 x 200mm | unid |  |  | 4 |  |  | 4 | 290 | 1160
18.21 | cotação | Chicana formato "L"- 400 x 200mm | unid | [5 empty] | 0 | 365 | 0
18.22 | cotação | Termostato de ambiente (remanejamento de local) | unid |  |  | 4 |  |  | 4 | 209.9274 | 839.7094
18.23 | cotação | Termostato de ambiente (novo) | unid | [5 empty] | 0 | 660.0556 | 0
|  | TUBULAÇÕES FRIGORÍGENAS | [6 empty] | 0 |  | 0
18.24 | cotação | Instalação da rede frigorígena (linha de líquido + linha de sucção) completa para a CR-01 com isolamento, suporte, conexões e acessórios necessários. | cj |  |  | 1 |  |  | 1 | 3226 | 3226
18.25 | cotação | Instalação da rede frigorígena (linha de líquido + linha de sucção) completa para a CR-02 com isolamento, suporte, conexões e acessórios necessários. | cj |  |  | 1 |  |  | 1 | 3226 | 3226
18.26 | cotação | Instalação da rede frigorígena (linha de líquido + linha de sucção) completa para a CR-03 com isolamento, suporte, conexões e acessórios necessários. | cj |  |  | 1 |  |  | 1 | 3226 | 3226
18.27 | cotação | Instalação da rede frigorígena (linha de líquido + linha de sucção) completa para a CR-04 com isolamento, suporte, conexões e acessórios necessários. | cj | [5 empty] | 0 | 3226 | 0
18.28 | cotação | Instalação da rede frigorígena (linha de líquido + linha de sucção) completa para a CR-05 com isolamento, suporte, conexões e acessórios necessários. | cj | [5 empty] | 0 | 3226 | 0
18.29 | cotação | Instalação da rede frigorígena (linha de líquido + linha de sucção) completa para a CR-06 com isolamento, suporte, conexões e acessórios necessários. | cj | [5 empty] | 0 | 3226 | 0
18.30 | cotação | Instalação da rede frigorígena (linha de líquido + linha de sucção) completa para a CR-07 com isolamento, suporte, conexões e acessórios necessários. | cj | [5 empty] | 0 | 3226 | 0
|  | COMISSIONAMENTO E BALANCEAMENTO | [6 empty] | 0 |  | 0
18.31 | cotação | Testes, ajustes, balanceamentos, manuais de operação e manutenção, treinamento dos operadores | vb |  |  | 1 |  |  | 1 | 5226 | 5226
[9 empty] | SUB-TOTAL |  | 1055257.7759
[9 empty] | BDI (ver guia BDI) | 25.52% | 269331.4548
[9 empty] | TOTAL |  | 1324589.2307
1.2552

## 15 (hidden)
|  | ED. VENTURA - 10°, 11°, 12°, 14°, 15° e 16° ANDARES, RJ ¦ RJ ANEXO X - ORÇAMENTO EXECUTIVO | [7 empty] | VALOR TOTAL | 1339155.517
[10 empty] | ÁREA DE INTERVENÇÃO (M²) = | 6950
[10 empty] | VALOR POR M² (R$/M²) = | 192.6842
ITEM | REF. PREÇOS | DESCRIÇÃO DOS SERVIÇOS | UN | 10° | 11° | 12° | 15° | 16° | QUANTIDADE TOTAL | CUSTO UNITÁRIO | TOTAL
01. DESPESAS OPERACIONAIS E ADMINISTRAÇÃO DA OBRA | [10 empty] | 31426.5171
|  | DOCUMENTAÇÕES | [7 empty] | 0
01.1 | crea-rj | ARTs (Anotação de responsabilidade técnica) - civil, elétrica, hidráulica e ar condicionado | vb |  |  |  | 0.2 |  | 0.2 | 670.72 | 134.144
01.2 | cotação | Seguro de obra | vb |  |  |  | 0.2 |  | 0.2 | 10157.0833 | 2031.4167
01.3 | cotação | Manual de operações e As built - 02 cópias impressas e 01 eletrônica de arquitetura/ hidráulica /elétrica/ incendio e ar condicionado | vb |  |  |  | 1 |  | 1 | 1328.77 | 1328.77
DESPESAS OPERACIONAIS
01.4 | cotação | Subsídios e/ou despesas indiretas (material de escritório, ferramentas, andaimes, EPIs e todos os demais necessários à completa execução da obra). | vb |  |  |  | 1 |  | 1 | 3211.75 | 3211.75
|  | EQUIPE DE SUPERVISÃO | [7 empty] | 0
01.5 | cotação | Chefe de obras - (arquiteto ou engenheiro ou engenheiro senior) | mês |  |  |  | 0.5 |  | 0.5 | 11470.1333 | 5735.0667
01.6 | cotação | Demais custos de equipe de supervisão | mês |  |  |  | 0.5 |  | 0.5 | 20584.8333 | 10292.4167
01.7 | cotação | Técnico de segurança do Trabalho - acompanhamento full time | mês |  |  |  | 0.5 |  | 0.5 | 7269.3833 | 3634.6917
|  | PROTEÇÕES | [7 empty] | 0
01.8 | cotação | Hall dos elevadores | vb |  |  |  | 1 |  | 1 | 1663.648 | 1663.648
01.9 | cotação | Elevador - com madeirit e isopor de 2 cm | unid |  |  |  | 0.2 |  | 0.2 | 2120.8533 | 424.1707
01.10 | cotação | Proteção de persianas durante a execução da obra | vb |  |  |  | 1 |  | 1 | 1069.2733 | 1069.2733
01.11 | cotação | Proteção de acabamento durante a obra com lona plástica, papelão e maderit. (incluso proteção de pisos, mobiliários e caixilhos para a execução dos serviços de terceiros e quantas vezes se fizer necessário) | m2 |  |  |  | 1 |  | 1 | 1901.1694 | 1901.1694
02. SERVIÇOS PRELIMINARES | [10 empty] | 17961.6388
DEMOLIÇÕES E RETIRADAS
02.1 | cotação | Piso elevado | m² | [5 empty] | 0 | 12.6964 | 0
02.2 | cotação | Forro modular (retirar para reaproveitamento) | m² |  |  |  | 6.16 |  | 6.16 | 11.2632 | 69.3812
02.3 | cotação | Forro de gesso | m² |  |  |  | 0 |  | 0 | 11.5965 | 0
02.4 | cotação | Carpete em placas. | m² |  |  |  | 13 |  | 13 | 4.2888 | 55.7549
02.5 | cotação | Carpete em placas. (retirar para reaproveitamento) | m² |  |  |  | 29.47 |  | 29.47 | 6.4299 | 189.4899
02.6 | cotação | Rodapé | ml |  |  |  | 257.44 |  | 257.44 | 5.3799 | 1385.0083
02.7 | cotação | Porta de madeira | unid |  |  |  | 1 |  | 1 | 79.9877 | 79.9877
02.8 | cotação | Luminárias | unid |  |  |  | 96 |  | 96 | 13.3643 | 1282.9773
02.9 | cotação | Luminárias (retirar para reaproveitamento) | unid |  |  |  | 48 |  | 48 | 21.1221 | 1013.8608
02.10 | cotação | Divisórias | m² |  |  |  | 18.62 |  | 18.62 | 21.1996 | 394.7372
02.11 | cotação | Painel de marcenaria a retirar (café) | m² |  |  |  | 4.32 |  | 4.32 | 30.7496 | 132.8384
02.12 | cotação | Paredes gesso/alvenaria | m² | [5 empty] | 0 | 26.033 | 0
02.13 | cotação | Recorte no piso elevado para execução da parede de gesso laje a laje | m² | [5 empty] | 0 | 34.5128 | 0
LIMPEZA PERMANTENTE E BOTA-FORA
02.14 | cotação | Manutenção de limpeza permanente da obra | meses |  |  |  | 0.5 |  | 0.5 | 7833.8851 | 3916.9425
02.15 | cotação | Carga Manual de Entulho | vb |  |  |  | 1 |  | 1 | 3173.315 | 3173.315
02.16 | cotação | Remoção de entulhos por caçambas estacionárias capacidade 4m³, incluindo locação, carga, descarga e transporte para bota-fora legalizado | vb |  |  |  | 1 |  | 1 | 6267.3455 | 6267.3455
03. PISOS | [10 empty] | 33808.9347
03.1 | cotação | Manutenção de piso elevado existente (prever alinhamento, troca de placas danificadas e/ou furadas e troca de estruturas onde necessário). | m² |  |  |  | 1293.65 |  | 1293.65 | 16.8144 | 21751.927
03.2 | cotação | Piso elevado existente a manter. Prever reparos e manutenção se necessário. Em todo o perímetro prever recorte do piso elevado para execução de contenção em blocos de alvenaria h=15cm com impermeabilização (conferir medidas no local). Ver detalhe específico. | m² | [5 empty] | 0 | 13.1036 | 0
03.3 | cotação | Piso elevado CC1000 e acabamento laminado Computerfloor - Estrutura com longarina - Peso do sistema: 41 kg/m² - Carga concentrada 545Kg - Carga máxima de segurança 1635 kg - linha exclusiva Caviglia ou equivalente. | m² | [5 empty] | 0 | 190.9279 | 0
03.4 | cotação | Piso elevado CC1000 - estrutura sem longarina - peso do sistema 38kg/m². Carga concretada 545kg -carga máxima de segurança 1635kg - Linha exclusiva Caviglia ou equivalente. Ver projeto específico do piso elevado. | m² | [5 empty] | 0 | 238.5637 | 0
03.5 | cotação | Enchimento de piso, Regularização e impermeabilização | m² | [5 empty] | 0 | 177.4953 | 0
03.6 | cotação | Piso existente a manter. Prever reparos e manutenção se necessário. | m² |  |  |  | 40.61 |  | 40.61 | 21.759 | 883.6339
03.7 | cotação | Laje existente a manter. Prever pintura para pisos com tinta acrílica premium na cor branca. Ref.: Suvinil piso ou equivalente. | m² | [5 empty] | 0 | 32.0469 | 0
03.8 | cotação | Porcelanato 60x60 cm. Ref.: Linha Essencial Cimento Natural Nat Bold. Cód.: 20708E Portobello ou equivalente. | m² | [5 empty] | 0 | 162.5182 | 0
03.9 | cotação | Piso vinílico em manta monolítico, totalmente flexível, homogêneo, linha medintone. Cod.: 885-307, 25m de comprimento por 2,00 de largura e 2mm de espessura, para alto tráfego. Instalado sobre Jumpax, contrapiso flutuante, estável, espessura 10mm, placas 600x1200mm, autoadesivo. Ref.: Armstrong ou equivalente. | m² | [5 empty] | 0 | 182.1475 | 0
03.10 | cotação | Piso vinílico em placas, semi flexível, dim.: 600x600mm, 5mm de espessura, capa de uso 0,7mm, dispensa uso de adesivo pelo sistema Ecolay, auto portante, absorção 19DB na cor cinza claro. Ref.: Revitech linha Ecoidea, cor: Concret light (135901) ou equivalente. | m² | [5 empty] | 0 | 190.5146 | 0
03.11 | cotação | Baguete nova em granito cinza andorinha. Dim.: 82x3,5cm. Conferir medidas no local. | unid | [5 empty] | 0 | 63.5891 | 0
03.12 | cotação | Soleira existente a ser mantida. Dim.: 3.61x.010m - prever manutenção e limpeza | unid |  |  |  | 2 |  | 2 | 38.0325 | 76.0649
03.13 | cotação | Rodapé em porcelanato 10x60cm. Ref.: Linha Essencil cimento natural Nat Bold. Cód.: 20708E Portobello ou equivalente. | ml | [5 empty] | 0 | 61.5041 | 0
03.14 | cotação | Rodapé hospitalar vinílico, com próprio piso, com utilização de acessório canto curvo, altura de no mínimo 7cm e acabamento com perfil de arremate na mesma cor do piso. Ref.: Armstrong ou equivalente, linha Medintone. Cód.: 885-307, espessura 2,0mm. | ml | [5 empty] | 0 | 70.2847 | 0
03.15 | cotação | Rodapé em poliestileno na cor banca H=10cm. Ref.: Revitech - modelo REV54 reto ou equivalente. | ml |  |  |  | 244.48 |  | 244.48 | 41.1331 | 10056.2235
03.16 | cotação | Rodapé existente a manter. Prever reparos e manutenção se necessário. | ml |  |  |  | 33.62 |  | 33.62 | 7.1721 | 241.126
03.17 | cotação | Instalação de carpete em placas - cola e carpete serão fornecidos pelo cliente e existente reaproveitado. | m2 |  |  |  | 64 |  | 64 | 12.4994 | 799.9594
04. PAREDES, DIVISÓRIAS E REVESTIMENTOS | [10 empty] | 126551.0881
PAREDES E FECHAMENTOS EM GESSO ACARTONADO
04.1 | cotação | Parede em alvenaria de laje a laje H~3.70m para Vestiários - conferir medidas. | m² | [5 empty] | 0 | 113.0164 | 0
04.2 | cotação | DW-RU1: Parede em gesso acartonado resistente a umidade, de laje a laje. Espessura interna 70mm. Duas chapas de gesso 12,5mm de cada lado. Isolamento acústico com lã de rocha de densidade 32Kg/m³ espessura de 75mm. Montante de 70mm a cada 60cm. Nas juntas fita de papel perfurada, massa de rejunte e fita para isolamento acústico espessura total 13cm. | m² | [5 empty] | 0 | 143.8759 | 0
04.3 | cotação | DW-RU2: Parede em gesso acartonado resistente a umidade, de piso elevado a forro. Uma chapa de gesso 12,5mm de cada lado. isolamento acústico com lã de rocha de densidade 32Kg/m³. Montante de 70mm a cada 60cm. Nas juntas fita de papel microperfurada, massa de rejunte e fita de isolamento acústico espessura total 10cm. | m² | [5 empty] | 0 | 144.9764 | 0
04.4 | cotação | DW-RU3: Parede em gesso acartonado resistente a umidade, de contrasepto a forro. Uma chapa de gesso 12,5mm de cada lado. isolamento acústico com lã de rocha de densidade 32Kg/m³. Montante de 70mm a cada 60cm. Nas juntas fita de papel microperfurada, massa de rejunte e fita de isolamento acústico espessura total 10cm. Instalada acima do contrasepto de alvenaria (altura 0,15m - conferir medidas) | m² | [5 empty] | 0 | 144.9764 | 0
04.5 | cotação | DW-ST1: Parede em gesso acartonado standard, de piso elevado a forro H=2,48/2,60/2,70m. Espessura interna 70mm. Uma chapa de gesso 12,5mm de cada lado. Isolamento acústico com lã de rocha de densidade 32Kg/m³ espessura de 75mm. Montante de 70mm a cada 60cm. Nas juntas fita de papel perfurada, massa de rejunte e fita para isolamento acústico espessura total 10cm. | m² | [5 empty] | 0 | 115.4632 | 0
04.6 | cotação | DW-ST2: Parede em gesso acartonado standard, de piso elevado até H=2,00m. Espessura interna 70mm. Uma chapa de gesso 12,5mm de cada lado. Isolamento acústico com lã de rocha de densidade 32Kg/m³ espessura de 75mm. Montante de 70mm a cada 60cm. Nas juntas fita de papel perfurada, massa de rejunte e fita para isolamento acústico espessura total 10cm. | m² | [5 empty] | 0 | 115.4632 | 0
04.7 | cotação | DW-ST3: Parede em gesso acartonado standard, de contrasepto a forro H=2,70m. Espessura interna 70mm. Uma chapa de gesso 12,5mm de cada lado. Isolamento acústico com lã de rocha de densidade 32Kg/m³ espessura de 75mm. Montante de 70mm a cada 60cm. Nas juntas fita de papel perfurada, massa de rejunte e fita para isolamento acústico espessura total 10cm. Instalada acima do contrasepto de alvenaria (altura 0,15m - conferir medidas) | m² | [5 empty] | 0 | 115.4632 | 0
04.8 | cotação | DW-ST4: Parede em gesso acartonado standard, de contrasepto a laje. Espessura interna 70mm. Duas chapas de gesso 12,5mm de cada lado. Isolamento acústico com lã de rocha de densidade 32Kg/m³ espessura de 75mm. Montante de 70mm a cada 60cm. Nas juntas fita de papel perfurada, massa de rejunte e fita para isolamento acústico espessura total 13cm. Instalada acima do contrasepto de alvenaria (altura 0,15m - conferir medidas) | m² | [5 empty] | 0 | 140.4954 | 0
04.9 | cotação | DW-ST5: Parede em gesso acartonado standard, de piso elevado a laje. Espessura interna 70mm. Duas chapas de gesso 12,5mm de cada lado. Isolamento acústico com lã de rocha de densidade 32Kg/m³ espessura de 75mm. Montante de 70mm a cada 60cm. Nas juntas fita de papel perfurada, massa de rejunte e fita para isolamento acústico espessura total 13cm. | m² | [5 empty] | 0 | 146.8288 | 0
04.10 | cotação | DW-RF: Parede em gesso acartonado resistente a fogo, de laje a laje. Espessura interna 70mm. Duas chapas de gesso 12,5mm de cada lado. Isolamento acústico com lã de rocha de densidade 32Kg/m³ espessura de 75mm. Montante de 70mm a cada 60cm. Nas juntas fita de papel perfurada, massa de rejunte e fita para isolamento acústico espessura total 13cm. | m² |  |  |  | 0 |  | 0 | 155.7954 | 0
04.11 | cotação | Septo em gesso acartonado standard. Duas chapas de gesso 12,5mm de cada lado. Isolamento acústico com lã de rocha de densidade 32Kg/m³ espessura de 75mm a cada 60cm. Nas juntas de papel microperfurada, massa de rejunte e fita para isolamento acústico. Altura entre forro aproximadamente 0,85m | m² |  |  |  | 50.18 |  | 50.18 | 146.8288 | 7367.8674
04.12 | cotação | Septo em gesso acartonado standard. Duas chapas de gesso 12,5mm de cada lado H~1.07m (de divisórias e portas até laje - conferir medidas). Isolamento acústico com lã de rocha de densidade 32Kg/m³ espessura de 75mm a cada 60cm. Nas juntas de papel microperfurada, massa de rejunte e fita para isolamento acústico. Altura entre forro aproximadamente 0,85m | m² | [5 empty] | 0 | 146.8288 | 0
04.13 | cotação | Septo em gesso acartonado resistente a fogo. Duas chapas de gesso 12,5mm de cada lado. Isolamento acústico com lã de rocha de densidade 32Kg/m³ espessura de 75mm a cada 60cm. Nas juntas de papel microperfurada, massa de rejunte e fita para isolamento acústico. Altura entre forro aproximadamente 0,85m | m² |  |  |  | 0 |  | 0 | 155.7954 | 0
04.14 | cotação | Contrasepto de alvenaria H=15,0cm para contenção de água no perímetro do Ambulatório - ver detalhamento específico na planta de Arquitetura. | m² | [5 empty] | 0 | 81.8562 | 0
04.15 | cotação | Base em alvenaria com H=10,0cm acima do nível do piso com acabamento, para escoamento de água dos chuveiros dos Vestiários - ver detalhamento específico na planta de Arquitetura. | m² | [5 empty] | 0 | 77.9981 | 0
04.16 | cotação | Base em alvenaria com H=15,0cm para apoio dos gabinetes em marcenaria - ver detalhamento na planta de Arquitetura. | m² | [5 empty] | 0 | 88.3981 | 0
REVESTIMENTOS DE PAREDE
04.17 | cotação | Revestimento com painel acústico absorvente em lã de vidro agllometada com resina sintética. Painel revestido em tecido lã natural na cor verde claro na face aparente e nas laterais com junta seca. Espessura 25mm. Densidade 80Kg/m³. ref.: Painel Inovawall Lady - revestido com tecido Lady Linha lã natural na cor Nite Green 695 - Acabamento Havoc ou equivalente. | m² |  |  |  | 11.63 |  | 11.63 | 929.435 | 10809.3293
04.18 | cotação | Mescla de cerâmicas linha arquiteto design med.:9,5x9,5cm nas cores neve e verde medio. Forn.: Portobello ou Equivalente - Ver ampliações dos vestiários. | m² | [5 empty] | 0 | 107.4255 | 0
04.19 | cotação | Mescla de cerâmicas linha arquiteto design med.:9,5x9,5cm nas cores neve e golden ocre . Forn.: Portobello ou Equivalente - Ver ampliação da copa. | m² | [5 empty] | 0 | 107.4255 | 0
04.20 | cotação | Bate-maca perfil em poliestireno reciclado. Resistente a produtos de limpeza, cupim, umidade. Permitido o uso de tintas a base de nitro, acrílico, poliuretano e sintética. dimensões: Alt. 128,5 mm x Esp. 24 mm. Garantia mínima de cinco anos. | ml | [5 empty] | 0 | 64.7614 | 0
DIVISÓRIAS E CAIXILHOS DE VIDRO
04.21 | cotação | Div-1- divisória industrial h2.48m painéis cegos com fechamento em placas de bp branco nas duas faces. Ver caderno de especificação. | m² |  |  |  | 32.4 |  | 32.4 | 464.582 | 15052.4572
04.22 | cotação | Div-4- divisória industrial em vidro duplo h2.48m encaixilhada, com perfis entre vidros, em alumínio anodizado acetinado. Vidro duplo de segurança 10mm (ou 8mm) na face externa, 8mm (ou 6mm) na face interna. Ver caderno de especificação. | m² |  |  |  | 28 |  | 28 | 952.942 | 26682.3767
04.23 | cotação | Div-5- divisória industrial meio-aquário do piso elevado ao forro (h2.68m) com placas de bp branco nas duas faces até h 0,90m e em vidro até o forro. Com perfis entre vidros, em alumínio anodizado acetinado. Vidro duplo de segurança 10mm (ou 8mm) na face externa, 8mm (ou 6mm) na face interna. Ver caderno de especificação. | m² | [5 empty] | 0 | 856.9338 | 0
04.24 | cotação | Div-6- divisória industrial cega h2.48m com fechamento nas duas faces em vidro serigrafado 8mm laminado extra clear pintado de branco. Ver caderno de especificação. | m² |  |  |  | 13.9 |  | 13.9 | 1895.7754 | 26351.2775
04.25 | cotação | Div-7- divisória industrial vidro h2.70m com perfis em alumínio anodizado acetinado. Vidro simples de segurança 8mm, junta seca entre vidros ver caderno de especificação. | m² |  |  |  | 16.2 |  | 16.2 | 768.9598 | 12457.1482
04.26 | cotação | Div-8- divisória industrial cega h2.68m / 2.48m) com fechamento nas duas faces em tecido ref. Lady, linha lã natural cor nite green 695 textura havoc ou equivalente. Ver caderno de especificação. | m² |  |  |  | 4.6 |  | 4.6 | 845.5128 | 3889.359
04.27 | cotação | Div-9 - Divisória industrial meio-vidro tipo guichê h=2.48m, construído com painel cego h0,90m em bp branco, com tampo prof.:0,30m, projetado do lado interno da sala, encaixilhada, com perfis em alumínio anodizado acetinado. Parte superior da divisória, com perfis entre vidros, fechamento na face externa em vidro laminado 10mm (ou 8mm) e na face interna vidro laminado 8mm (ou 6mm), com vão livre de h=0,25m. Ver detalhamento específico. | m² | [5 empty] | 0 | 976.145 | 0
PORTAS
04.28 | cotação | PE - porta existente a manter. se necessário, prever manutenção ou troca (mantendo padrão de acabamentos e ferragens existente). | unid |  |  |  | 12 |  | 12 | 754.1209 | 9049.4504
04.29 | cotação | P3 - porta industrial de abrir h= 2.48m. Perfil em alumínio anodizado acetinado e folha em bp branco. Conjunto de maçaneta linha classic - la fonte maçaneta 515 e roseta 307 acabamento acetinado. Prever batedor de piso e trava retrátil de isolamento acústico. Dimensões:L0.90 x H2.48m | unid |  |  |  | 7 |  | 7 | 2127.4032 | 14891.8224
04.30 | cotação | P5 - porta industrial de abrir, do piso ao forro h= 2.48m. Perfil em alumínio anodizado acetinado e folha em bp branco. Com grelha de porta tipo veneziana (conforme projeto de ar condicionado) conjunto de maçaneta linha classic - la fonte maçaneta 515 e roseta 307 acabamento acetinado. Prever mola aérea de fechamento. Dimensões:L0.90 x H2.48m | unid | [5 empty] | 0 | 2751.8292 | 0
04.31 | cotação | P6 - porta metálica corta fogo classificação P-90(mim) conforme norma para P.C.F. NBR 11742 - chapa de fºgº nº 18, material termo-isolante (fibra cerâmica) - batente em chapa de fºgº nº18 - dobradiça com mola para fechamento automático - maçaneta anti térmica - grapa - acabamento pintura branca Dimensões: L1.60 x H2.10m | unid | [5 empty] | 0 | 2379.862 | 0
04.32 | cotação | P7 - porta industrial de abrir h= 2.48m. Perfil em alumínio anodizado acetinado e folha em bp branco. Conjunto de maçaneta linha classic - la fonte maçaneta 515 e roseta 307 acabamento acetinado. Prever batedor de piso e trava retrátil de isolamento acústico. Dimensões: L1.00 x H2.48m | unid | [5 empty] | 0 | 2286.2441 | 0
04.33 | cotação | P8 - porta simples de abrir para sanitário PNE. Folha, batente e guarnição em madeira. Revestimento em pintura esmalte sintético fosco na cor branca com revestimento anti impacto em chapa metálica nas duas faces. Grelha de ventilação tipo veneziana (conforme projeto de ar condicionado). Barra horizontal cromada segundo nbr 9050 na parte interna do banheiro. Conjunto de maçaneta linha classic - la fonte maçaneta 515 e roseta 307 acabamento acetinado. A porta deverá abrir para fora do sanitário acessível. Dimensões: l0.90 x h2.48m | unid | [5 empty] | 0 | 2182.8073 | 0
04.34 | cotação | P9 - porta industrial de abrir, do piso ao forro h= 2.15m. Perfil em alumínio anodizado acetinado e folha em bp branco. Com grelha de porta tipo veneziana (conforme projeto de ar condicionado) conjunto de maçaneta linha classic - la fonte maçaneta 515 e roseta 307 acabamento acetinado. Prever baterdor de piso e trava retrátil de isolamento acústico. Dimensões:L0.90 x H2.15m | unid | [5 empty] | 0 | 2165.8208 | 0
DIVISÓRIAS SANITÁRIAS
04.35 | cotação | Divisória sanitária em laminado melamínico estrutural TS, com acabamento texturizado dupla face, na cor platina, com perfil reforçado em alumínio com acabamento anodizado acetinado natural. Com fechadura universal - ref.: neocom system ou equivalente. | m | [5 empty] | 0 | 640.5275 | 0
04.36 | cotação | Divisória sanitária em laminado melamínico estrutural TS, com acabamento texturizado dupla face, na cor platina, com perfil reforçado em alumínio com acabamento anodizado acetinado natural. Com fechadura universal e anteparo com prateleira e cabideiros - ref.:neocom system ou equivalente. | m | [5 empty] | 0 | 640.5275 | 0
04.37 | cotação | Tapa vista de mictório em laminado estrutural TS (ref: formica) cor branco real. Tapa vista de mictório em ts (ref: fórmica). Local: sanitários. Ref: neocom ou equivalente. | unid | [5 empty] | 0 | 640.5275 | 0
05. FORROS | [10 empty] | 33499.2126
05.1 | cotação | 1a: Forro modular existente a manter. Prever complementos e/ou trocas de placas se necessário. | m² |  |  |  | 1026.28 |  | 1026.28 | 25.6343 | 26307.9494
05.2 | cotação | 1b: Forro modular a instalar, com estrutura aparente nova seguindo modelo existente e placas de forro modular a reaproveita. Placas na cor branca, espessura 15mm, dim.: 125x62,5cm | m² |  |  |  | 0 |  | 0 | 79.8549 | 0
05.3 | cotação | 2a: Forro de gesso existente a manter. Prever reparos quando necessário devido ao remanejamento de luminárias. | m² |  |  |  | 292.96 |  | 292.96 | 23.1032 | 6768.2988
05.4 | cotação | 2b e 2c: Forro de gesso novo a instalar. | m² |  |  |  | 5.95 |  | 5.95 | 56.2538 | 334.7103
05.5 | cotação | 3a (10° andar): Forro modular a instalar, com estrutura aparente na cor branca, perfil "T" NRC 0,85 combustibilidade classe IIA conforme NBR 9442 e IT-10. Ref.: Thermatex Thermofon - AMF ou equivalente. | m² | [5 empty] | 0 | 138.2636 | 0
05.6 | cotação | 3a (andares tipo): Forro existente P.D. A - Manter - Prever reparos quando necessário | m² |  |  |  | 3.82 |  | 3.82 | 23.1032 | 88.254
05.7 | cotação | Tabica metálica na cor branca. O retorno do ar condicionado deverá ser feito por grelhas. Não utilizar a tabica para esse fim. | ml |  |  |  | 0 |  | 0 | 14.8154 | 0
06. PINTURA | [10 empty] | 33072.7653
Paredes
06.1 | cotação | Emassamento e pintura com tinta acrílica acetinada na cor branco. Ref.: Cor Branco neve Suvinil ou equivalente. | m² |  |  |  | 612.84 |  | 612.84 | 31.2891 | 19175.2396
06.2 | cotação | Emassamento e pintura com tinta acrílica antibacteriana fosca na cor branco. Ref.: Cor Branco Neve Suvinil ou equivalente. | m² |  |  |  | 66.6 |  | 66.6 | 32.0469 | 2134.3234
06.3 | cotação | Emassamento e Pintura com tinta acrílica acetinada na cor verde - Pantone 7721C | m² |  |  |  | 98.57 |  | 98.57 | 34.4536 | 3396.0879
06.4 | cotação | Emassamento e Pintura com tinta acrílica acetinada na cor cinza. Ref.: Cor Nanquim Suvinil ou equivalente. | m² |  |  |  | 20.52 |  | 20.52 | 32.9902 | 676.9596
06.5 | cotação | Emassamento e Pintura com tinta acrílica acetinada na cor bege. Ref.: Cor Sacola de lona Suvinil ou equivalente. | m² |  |  |  | 31.74 |  | 31.74 | 34.4536 | 1093.5562
06.6 | cotação | Emassamento e Pintura com tinta especial para hospital. Ref.: Sherwin williams ou Equivalente, cor modest white, cód.: sw 6084. | m² | [5 empty] | 0 | 35.2113 | 0
Forro
06.7 | cotação | Emassamento e pintura de forro de gesso novo - tinta em acrílica fosca na cor branco neve. Ref.: Suvinil ou equivalente | m² |  |  |  | 5.95 |  | 5.95 | 30.5314 | 181.6618
06.8 | cotação | Repintura de forro de gesso a manter - tinta em acrílica fosca na cor branco neve. Ref.: Suvinil ou equivalente | m² |  |  |  | 292.96 |  | 292.96 | 21.897 | 6414.9368
07. PAISAGISMO | [10 empty] | 2403.2688
07.1 | cotação | PS1: Vaso de planta , espécie a definir com paisagista | unid |  |  |  | 7 |  | 7 | 343.3241 | 2403.2688
08. COMUNICAÇÃO VISUAL | [10 empty] | 27565.0383
Andares Tipo
08.1 | cotação | item 1 - Logo e parede recepção | pç |  |  |  | 1 |  | 1 | 1295.5626 | 1295.5626
08.2 | cotação | item 2 - Sinalização em Portas | pç |  |  |  | 18 |  | 18 | 435.6783 | 7842.2091
08.3 | cotação | item 3 - Portas e vidros c/ grafismo | m2 |  |  |  | 34 |  | 34 | 97.2702 | 3307.1865
08.4 | cotação | item 4 - Paredes Focus | vb |  |  |  | 2 |  | 2 | 418.4999 | 836.9999
08.5 | cotação | item 5 - Parede imagem Corporativa | pç |  |  |  | 3 |  | 3 | 980.4082 | 2941.2247
08.6 | cotação | item 6 - Numeração de Escaninhos | unid |  |  |  | 240 |  | 240 | 4.3146 | 1035.4938
08.7 | cotação | item 7 - Paredes Sala de Reunião | m2 |  |  |  | 66.7 |  | 66.7 | 87.3182 | 5824.1213
08.8 | cotação | item 8 - Parede Refeitório ( Café ) | vb |  |  |  | 1 |  | 1 | 1277.246 | 1277.246
08.9 | cotação | item 9 - Diretórios | unid |  |  |  | 2 |  | 2 | 1376.8953 | 2753.7907
08.10 | cotação | item 10 - Sinalização de Segurança | pç |  |  |  | 12 |  | 12 | 37.6003 | 451.2037
10° andar
08.11 | cotação | item 1 - Logo e parede recepção | pç | [5 empty] | 0 | 1295.5626 | 0
08.12 | cotação | item 2 - Sinalização em Portas | pç | [5 empty] | 0 | 435.6783 | 0
08.13 | cotação | item 3- Portas e vidros c/ grafismo | m2 | [5 empty] | 0 | 138.7058 | 0
08.14 | cotação | item 4 - Adesivo jateado em divisórias | vb | [5 empty] | 0 | 118.4231 | 0
08.15 | cotação | item 5 - Escaninhos | unid | [5 empty] | 0 | 4.3146 | 0
08.16 | cotação | item 6 - Parede imagem Corporativa | m2 | [5 empty] | 0 | 83.7537 | 0
08.17 | cotação | item 7 - Parede café | vb | [5 empty] | 0 | 1301.0184 | 0
08.18 | cotação | item 8 - Diretórios | pç | [5 empty] | 0 | 1376.8953 | 0
08.19 | cotação | item 9 - Sinalização de Segurança | pç | [5 empty] | 0 | 37.6003 | 0
08.20 | cotação | item 10 - Adesivos no padrão de Telepresença | m2 | [5 empty] | 0 | 83.8126 | 0
09. SISTEMAS MULTIMÍDIA | [10 empty] | 104835.4
EQUIPAMENTOS - andares tipo
09.1 | cotação | Camera USB HD para video conferencia | unid |  |  |  | 8 |  | 8 | 1954.5 | 15636
09.2 | cotação | Tv LCD HD 42" | unid |  |  |  | 3 |  | 3 | 1854.275 | 5562.825
09.3 | cotação | Tv LCD HD 50" | unid |  |  |  | 4 |  | 4 | 3059.925 | 12239.7
09.4 | cotação | Tv LCD HD 55" | unid |  |  |  | 2 |  | 2 | 4980.05 | 9960.1
09.5 | cotação | Caixa de Conexão Multimidia (Instalado no Mobiliário) | unid |  |  |  | 9 |  | 9 | 545 | 4905
09.6 | cotação | Matriz de HDMI | unid |  |  |  | 1 |  | 1 | 6117.775 | 6117.775
09.7 | cotação | Estrela Para Sistema de Audio Conferencia | unid |  |  |  | 8 |  | 8 | 3799.25 | 30394
EQUIPAMENTOS - 10° andar
09.8 | cotação | Rack Fechado Padrão 19" 44u's para equipamentos | unid | [5 empty] | 0 | 3792.925 | 0
09.9 | cotação | Camera USB HD para video conferencia | unid | [5 empty] | 0 | 1954.5 | 0
09.10 | cotação | Tv LCD HD 42" | unid | [5 empty] | 0 | 1854.275 | 0
09.11 | cotação | Tv LCD HD 120" | unid | [5 empty] | 0 | 2760 | 0
09.12 | cotação | Matriz de HDMI | unid | [5 empty] | 0 | 6117.775 | 0
09.13 | cotação | Estrela Para Sistema de Audio Conferencia | unid | [5 empty] | 0 | 3799.25 | 0
09.14 | cotação | Sonofletor | unid | [5 empty] | 0 | 392.5 | 0
09.15 | cotação | Caixa de Conexão Multimidia (Instalado no Mobiliário) | unid | [5 empty] | 0 | 545 | 0
09.16 | cotação | Caixa de Conexão Multimidia para Microfone (Instalado no piso) | unid | [5 empty] | 0 | 700 | 0
09.17 | cotação | Projetor de Midia (Previsão) | unid | [5 empty] | 0 | 15528.5 | 0
09.18 | cotação | Cabo paralelo | m | [5 empty] | 0 | 11.9 | 0
09.19 | cotação | Cabo HDMI | m | [5 empty] | 0 | 107.825 | 0
SERVIÇOS
09.20 | cotação | Projeto executivo de todo o sistema | vb |  |  |  | 0.2 |  | 0.2 | 9375 | 1875
09.21 | cotação | Desenhos As Built de todo o sistema | vb |  |  |  | 0.2 |  | 0.2 | 3687.5 | 737.5
09.22 | cotação | Instalação do Sistema - incluso cabos e terminais necessários | vb |  |  |  | 0.2 |  | 0.2 | 85287.5 | 17057.5
09.23 | cotação | Treinamento Assistido de 1 dia | vb |  |  |  | 0.2 |  | 0.2 | 1750 | 350
10. LUMINÁRIAS | [10 empty] | 67286.3383
LUMINÁRIAS TÉCNICAS
10.1 | cotação | ITEM 1 - Luminária existente a ser mantida ou remanejada, retangular, de embutir, para tecnologia fluorescente tubular. Fix.: embutida no forro. Ref.: itaim dpi 40578. Obs.: todas as lâmpadas serão substituídas por fluorescentes novas, t5, 3000k, 25w, referência fornecedores philips ou osram. 2X 25W FLUORESCENTE TUBULAR 3000K REATOR ELETRÖNICO | unid |  |  |  | 219 |  | 219 | 60.8 | 13315.2
10.2 | cotação | ITEM 2 - Luminária quadrada de embutir, para tecnologia de led. Difusor translúcido de alta transmitância e dissipador em alumínio injetado. Corpo em alumínio tratado e pintato por processo eletrostático. Fix.: por meio de molas em aço inox embutida no forro. Acab.: branco. Ref.: lumini - downled md a , ou equivalente com as mesmas características técnicas e funcionais. 1XLED 21W 3000K 1800lm CONSUMO TOTAL = 25W | unid |  |  |  | 41 |  | 41 | 333.04 | 13654.64
10.3 | cotação | ITEM 3 - Luminária quadrada de embutir em chapa de aço dobrado com visor em vidro temperado translucido. Fix.: embutida em forro de gesso, através de grapas, sem moldura de acabamento externo. Ref.: no frame led, ou equivalente com as mesmas características técnicas e funcionais. 1XLED 8,8W 3000K 490 lm CONSUMO TOTAL = 15,8W | unid |  |  |  | 5 |  | 5 | 347.3767 | 1736.8833
10.4 | cotação | ITEM 4 - Luminária circular de embutir orientável de uso interno. Fix: por meio de molas de aço inox. Acab: em alumínio escovado. Ref.: lumini - focus led r 9w/25º , ou equivalente com as mesmas características técnicas e funcionais. 1X LED CONSUMO 9W 3000K 25º | unid |  |  |  | 18 |  | 18 | 197.8267 | 3560.88
10.5 | cotação | ITEM 5 - Luminária circular de embutir orientável de uso interno. Fix: por meio de molas de aço inox. Acab: em alumínio escovado. Ref.: lumini - focus led r 9w/35º , ou equivalente com as mesmas características técnicas e funcionais. Obs.: luz para a parede 1X LED CONSUMO 9W 3000K 35º | unid |  |  |  | 7 |  | 7 | 197.8267 | 1384.7867
10.6 | cotação | ITEM 6 - Luminária embutida quadrada com moldura de acabamento externo, em alumínio tratado e visor em vidro translúcido. Fix.: embutida em forro. Acab.: branco. Ref.: lumini- mini frame super led sm a/v , ou equivalente com as mesmas características técnicas e funcionais. 1X LED 14,5W 3000K 700lm DRIVER ON/OFF CONSUMO TOTAL= 21,5W | unid |  |  |  | 8 |  | 8 | 517.1833 | 4137.4667
10.7 | cotação | ITEM 7 - Luminária retangular, pendente, em alumínio extrudado pintado com aletas parabólicas em alumínio anodizado matt. Fix.: pendente, atirantada à laje acab.: branco. H de instalação = 2,00m. Ref.: ômega f-464, ou equivalente, com as mesmas características técnicas e funcionais. 1 X 25W FLUORESCENTE TUBULAR T5 3000 K REATOR ELETRÖNICO | unid |  |  |  | 4 |  | 4 | 803.0767 | 3212.3067
10.8 | cotação | ITEM 8 - Luminária existente a ser mantida ou remanejada, quadrada, de embutir, para tecnologia fluorescente compacta. Fix.: embutida no forro modular. Ref.: itaim - cianita 226. 2X 26W FLUORESCENTE COMPACTA 3000K REATOR ELETRÖNICO | unid |  |  |  | 19 |  | 19 | 60.8 | 1155.2
10.9 | cotação | ITEM 9 - Luminária retangular, de embutir, para tecnologia fluorescente tubular. Fix.: embutida no forro. Ref.: itaim dpi 40578, mesmas carac. do item 1. 2X 25W FLUORESCENTE TUBULAR 3000K REATOR ELETRÖNICO | unid |  |  |  | 9 |  | 9 | 113.33 | 1019.97
10.10 | cotação | ITEM 10 - Luminária quadrada, de embutir, para tecnologia fluorescente compacta. Fix.: embutida no forro modular. Ref.: itaim - cianita 226, mesmas características do item 8. 2X 26W FLUORESCENTE COMPACTA 3000K REATOR ELETRÖNICO | unid |  |  |  | 0 |  | 0 | 57.445 | 0
| cotação | ITEM 11 - Luminária quadrada de embutir, para tecnologia Fluorescente compacta, com corpo em alço tratado e Pintado por processo eletrostático. Reator alojado na Parte superior da luminária. Fix.: embutido em forro Modular. Acab.: branco. Ref.: lumini ‐ fe 1433/313, ou Equivalente com as mesmas características técnicas e Funcionais 3X 13W FLUORESCENTE TUBULAR 3000K REATOR ELETRÖNICO | unid | [5 empty] | 0 | 415.0467 | 0
| cotação | ITEM12 - Luminária quadrada de embutir, para tecnologia fluorescente compacta, com corpo em aço tratado e pintado por processo eletrostático. Reator alojado na parte superior da luminária. Fix.: embutido em forro modular. Acab.: branco. Ref.: lumini fe 1433/313. Ou equivalente, com as mesmas características técnicas e funcionais. 3X 13W FLUORESCENTE TUBULAR 3000K REATOR ELETRÖNICO DIMERIZÁVEL | unid | [5 empty] | 0 | 523.2533 | 0
| cotação | ITEM 13 - Luminária embutida retangular. Corpo em aço tratado e pintado por processo eletrostático. Visor em acrílico translúcido de alta trasnmitância. Reator alojado na parte superior da luminária. Fixação ao forro por meio De tirantes. Ref.: lumini ‐ fe 1433/225, ou equivalente com as mesmas características técnicas e funcionais. 2X 25W FLUORESCENTE TUBULAR 3000K REATOR ELETRÖNICO | unid | [5 empty] | 0 | 244.1867 | 0
| cotação | ITEM 14 - Luminária existente a ser mantida ou remanejada, retangular, de embutir, para tecnologia fluorescente tubular. Fix.: embutida no forro. Ref.: itaim dpi 40578. Obs.: todas as lâmpadas serão substituídas por fluorescentes novas, t5, 3000k, 13w, referência fornecedores philips ou osram. 2X 13W FLUORESCENTE TUBULAR 3000K REATOR ELETRÖNICO | unid | [5 empty] | 0 | 38.01 | 0
| cotação | ITEM 15 - Luminária existente a ser mantida ou remanejada, retangular, de embutir, para tecnologia fluorescente tubular. Fix.: embutida no forro. Ref.: itaim 3005. Obs.: todas as lâmpadas serão substituídas por fluorescentes novas, t5, 3000k, 13w, referência fornecedores philips ou osram. 1X 25W FLUORESCENTE TUBULAR 3000K REATOR ELETRÖNICO | unid | [5 empty] | 0 | 26.635 | 0
| cotação | ITEM 16 - Luminária existente a ser mantida ou remanejada, retangular, de embutir, para tecnologia fluorescente tubular. Fix.: embutida no forro. Ref.: itaim 3005. Obs.: todas as lâmpadas serão substituídas por fluorescentes novas, t5, 3000k, 13w, referência fornecedores philips ou osram. 2X 25W FLUORESCENTE TUBULAR 3000K REATOR ELETRÖNICO | unid | [5 empty] | 0 | 37.31 | 0
| cotação | ITEM 17 - Balizador de piso para tecnologia led com difusor. Corpo em alumínio tratado e pintado por processo eletrostático. Fix.: chumbado no espelho do degrau do auditório para sinalização. Acab.: titânio. Ref.: lumini‐ eye r‐d, ou equivalente com as mesmas características técnicas, estéticas e funcionais. 1 X 1W LED 3000K | unid | [5 empty] | 0 | 203.095 | 0
MONTAGENS
10.11 | cotação | ITEM 101 - Staff sistema de embutir modular composto por perfil de alumínio e difusor em polímero translúcido, ambos extrudados. Ref.: lumini- linea 240 aa, ou equivalente com as mesmas características técnicas e funcionais. 2X LÂMPADA FLUORESCENTE TUBULAR T5 25W 3000K | unid |  |  |  | 3 |  | 3 | 975.9633 | 2927.89
10.12 | cotação | ITEM 102 - Recepção e staff sistema de embutir modular composto por perfil de alumínio e difusor em polímero translúcido, ambos extrudados. Ref.: lumini- linea 240 cc, ou equivalente com as mesmas características técnicas e funcionais. 2X LÂMPADA FLUORESCENTE TUBULAR T5 25W 3000K | unid |  |  |  | 6 |  | 6 | 964.08 | 5784.48
DECORATIVAS
10.13 | cotação | ITEM 201 - Luminária decorativa tipo pendente, com facho de luz voltado para baixo (foco direcionado para a mesa). Fix.: em forro de gesso. Acab.: branco. Ref.: la lampe fulano - pendente, ou equivalente com as mesmas características técnicas e funcionais. PREV. CARGA 60W | unid |  |  |  | 3 |  | 3 | 257.4225 | 772.2675
10.14 | cotação | ITEM 202 - Luminária decorativa tipo pendente, com luz direta. Fix.: em forro de gesso. Acab.: preto. Ref.: lumini rock. PREV. CARGA 60W | unid |  |  |  | 1 |  | 1 | 1885.8333 | 1885.8333
INSTALAÇÃO
10.15 | cotação | Instalação de luminárias | unid |  |  |  | 343 |  | 343 | 37.1386 | 12738.5341
11. MARCENARIA | [10 empty] | 162938.6967
ANDARES TIPO
11.1 | cotação | MAR1: Porta Shaft - ver Planta de Marcenarias fl.906 | unid |  |  |  | 1 |  | 1 | 10012.4 | 10012.4
11.2 | cotação | MAR4A: Escaninhos maior - ver Planta de Marcenarias fl.906 | unid |  |  |  | 1 |  | 1 | 2720.44 | 2720.44
11.3 | cotação | MAR4B: Escaninhos maior - ver Planta de Marcenarias fl.906 | unid |  |  |  | 0 |  | 0 | 2720.44 | 0
11.4 | cotação | MAR5A: Escaninhos maior - ver Planta de Marcenarias fl.906 | unid |  |  |  | 16 |  | 16 | 2616.6533 | 41866.4533
11.5 | cotação | MAR5B: Escainho menor - ver Planta de Marcenarias fl.906 | unid |  |  |  | 16 |  | 16 | 2616.6533 | 41866.4533
11.6 | cotação | MAR9: Painel vidro recepção - ver Planta de Marcenarias fl.906 | unid |  |  |  | 1 |  | 1 | 11267.25 | 11267.25
11.7 | cotação | MAR10: Painel vidro Sl. Reunião 6/10P - ver Planta de Marcenarias fl.907 | unid |  |  |  | 4 |  | 4 | 8003.25 | 32013
11.8 | cotação | MAR12: Painel vidro Sl. Reunião 14P - ver Planta de Marcenarias fl.907 | unid |  |  |  | 1 |  | 1 | 8665.5 | 8665.5
11.9 | cotação | MAR14: Bancada sala de reunião informal - ver Planta de Marcenarias fl.907 | unid |  |  |  | 2 |  | 2 | 3438.3583 | 6876.7167
11.10 | cotação | MAR15: Jardineira - ver Planta de Marcenarias fl.908 | unid |  |  |  | 1 |  | 1 | 7650.4833 | 7650.4833
10° ANDAR
11.11 | cotação | MAR1: Porta Shaft - ver planta de marcenarias fl. 906 | unid | [5 empty] | 0 | 10012.4 | 0
11.12 | cotação | MAR9: Painel vidro recepção - ver planta de marcenarias fl.906 | unid | [5 empty] | 0 | 11150.25 | 0
11.13 | cotação | MAR3: Aparador sala motoristas e sala convidados - ver planta de marcenarias fl. 906 | unid | [5 empty] | 0 | 1656.3867 | 0
11.14 | cotação | MAR4: Bancada ofinica de manutenção - ver planta de marcenarias fl.906 | unid | [5 empty] | 0 | 3842.92 | 0
11.15 | cotação | MAR5: Bancada oficina de T.I. - ver planta de marcenarias fl.907 | unid | [5 empty] | 0 | 4448.3533 | 0
11.16 | cotação | MAR6: Bancada e gabinete enfermagem - ver planta de marcenarias fl.907 | unid | [5 empty] | 0 | 3175.8 | 0
11.17 | cotação | MAR7: Bancada e gabinete sala de apoio à amamentação - ver planta de marcenarias fl.907 | unid | [5 empty] | 0 | 2848.96 | 0
11.18 | cotação | MAR8: Bancada de apoio café - ver planta de marcenarias fl.907 | unid | [5 empty] | 0 | 5915.1733 | 0
11.19 | cotação | MAR2: Bancada sala reprografia - ver planta de marcenarias fl.907 | unid | [5 empty] | 0 | 2550.8 | 0
11.20 | cotação | MAR10: Bancada e gabinete copa - ver planta de marcenarias fl.908 | unid | [5 empty] | 0 | 17506.88 | 0
12. LIMPEZA E APOIO CIVIL | [10 empty] | 11395.1271
LIMPEZA FINAL
12.1 | cotação | Limpeza fina de obra (eliminação completa de resíduos e sujeira), incluindo áreas as comuns do pavimento. | m2 |  |  |  | 1390 |  | 1390 | 6.2624 | 8704.6839
APOIO CIVIL
12.2 | cotação | Apoio civil para contratações diretas da FINEP - Recebimento e conferência das entregas de móveis e carpete | vb |  |  |  | 1 |  | 1 | 963.4811 | 963.4811
12.3 | cotação | Apoio civil para contratações diretas da FINEP - Desembalagem dos móveis (com descarte das embalagens), exceto armários, mesas de reunião e estações de trabalho. | vb |  |  |  | 1 |  | 1 | 863.4811 | 863.4811
12.4 | cotação | Apoio civil para contratações diretas da FINEP - Distribuição de cadeiras e poltronas, conforme lay-out. | vb |  |  |  | 1 |  | 1 | 863.4811 | 863.4811
13. PERSIANAS | [10 empty] | 12426.4603
13.1 | cotação | Persiana rolô blackout conforme utilizado pelo condomínio. | m² | [5 empty] | 0 | 311.6512 | 0
13.2 | cotação | Manutenção e reparos de persianas existentes | vb |  |  |  | 305.78 |  | 305.78 | 40.6386 | 12426.4603
14. INSTALAÇÕES HIDRÁULICAS | [10 empty] | 0
LOUÇAS E METAIS
14.1 | cotação | TO1 - torneira de uso geral com bico para mangueira em aço inox, h= 50cm - linha izy - cód. 1153 c37. Forn.: deca ou equivalente. | unid | [5 empty] | 0 | 101.8274 | 0
14.2 | cotação | TO2 - torneira de bancada em latão cromado, com acionamento 1/4 de volta, bica móvel e arejador. Torneira de mesa para cozinha bica móvel cromado. Ref: celite ou equivalente. | unid | [5 empty] | 0 | 263.9052 | 0
14.3 | cotação | TO3 - torneira eletrônica anti-vandálica. Torneira de mesa / bancada com sensor infravermelho de acionamento automático pela presença do usuário, sem contato manual.versão: elétrica. Alimentação: 110/220vca. Consumo: 0,5w rep. 8w acion. Operação: nbr 5626 / nbr 9050. Vazão: 0,07l/seg (4 l/min). Conexão: ½”. Despacho: 1,7kg. Modelo: eco. Cód: eco - 90.274. Ref.: draco ou equivalente. | unid | [5 empty] | 0 | 1197.055 | 0
14.4 | cotação | TO4 - torneira eletrônica anti-vandálica, modelo: clean - cód.: 90.550. Resistente, econômica e higiênica. Todo sistema eletrônico de acionamento fica embutido, resistente a vandalismo. Ssensor infravermelho: acionamento automático pela presença do usuário sem contato manual. Versão: elétrica. Alimentação: 110/220v. Consumo: 0,5w rep. 8w acion. Operação: nbr 5626. Vazão: 0,07l/seg (4l/min). Conexão: ½”. Despacho: 2,2kg. Ref.: draco ou equivalente. | unid | [5 empty] | 0 | 1335.3884 | 0
14.5 | cotação | TO5 - torneira em latão cromado, com acionamento manual e temporizador. Torneira pressmatic de mesa compact baixa pressão cód.: 17160606. Local: sanitários - ref.: docol ou equivalente. | unid | [5 empty] | 0 | 353.9376 | 0
14.6 | SINAPI 86889 | Bancada dos vestiários em granito cinza andorinha com saia e frontão de acordo com desenho. Prever furação para torneira de bancada e lixo. A cuba será de sobrepor conforme especificado em projeto. Lixeira sem tampa quadrada em aço inox escovado 30x30x70cm - ref.: l-1001a - metalpan | unid | [5 empty] | 0 | 331.95 | 0
14.7 | cotação | CB1 - cuba em aço inox. Cuba essenza, acabamento alto brilho, dimensões: 55x34x18cm, com válvula ref.: 50161. Ref.: franke ou equivalente. | unid | [5 empty] | 0 | 353.5676 | 0
14.8 | cotação | CB2 - cuba de sobrepor com formato oval e borda sobreposta a bancada. Código l.680. Dim.: l 505mm x p 385mm. Ref.: deca ou equivalente. | unid | [5 empty] | 0 | 390.4337 | 0
14.9 | cotação | LA1 - lavatório pequeno com coluna suspensa vogue plus. Código l.510. Dimensões: l 445 x p 355. Ref.: deca ou equivalente. | unid | [5 empty] | 0 | 188.976 | 0
14.10 | cotação | LA2 - tampo modulado em aço com rebaixo e cuba simples para cozinha. Acessório disponível para uso na cuba. Cód.: 2000 cs 2 standard. Dim.: 2000x600mm, profundidade: 170mm, abertura: 4 1/2". Ref.: mekal aço e design ou equivalente. | unid | [5 empty] | 0 | 2106.0361 | 0
14.11 | cotação | LA3 - tampo modulado em aço com rebaixo e cuba dupla para cozinha. Acessórios disponíveis para uso nas cubas. Cód.: 1800 cd 34 standard. Dim.: 1800x600mm, profundidade: 170mm, distância entre eixos: 370mm. Abertura: 4 1/2". Ref.: mekal aço e design ou equivalente. | unid | [5 empty] | 0 | 2018.9024 | 0
14.12 | cotação | BA1 - bacia em louça, cor branca. De acordo com nbr 9050. Preferencialmente, com caixa embutida na parede. Ou válvula tipo hydra (preferenciamente com acionamento duplo). Bacia sanitária conforto p510 cor branco gelo. Ref: deca ou equivalente. Caixa de descarga embutira na parede de acordo com a composição e espessura da parede. Ref: montana, deca ou equivalente. Se necessária válvula, válvula de descarga hydra duo, cód.: 2545c114. Sanitários deficientes. Ref: deca ou equivalente. | unid | [5 empty] | 0 | 1399.4881 | 0
14.13 | cotação | BA2 - bacia sanitária em louça, com caixa acoplada em louça monte carlo branco gelo (preferencialmente acionamento duplo) na cor branca. Local: sanitários. Ref.: deca ou equivalente. | unid | [5 empty] | 0 | 743.8154 | 0
14.14 | cotação | DH1 - ducha higiênica em latão cromado e plástico. Com acionamento 1/4 de volta. Linha pertutti. Cód.: 455706. Sanitários de deficientes e de uso individual. Ref.: docol ou equivalente. | unid | [5 empty] | 0 | 318.884 | 0
14.15 | cotação | BD1 - barras de apoio metálicas para lavatório, bacia e chuveiro. Linha conforto. Sanitário de deficiente. Ref: deca ou equivalente. | unid | [5 empty] | 0 | 1252.3128 | 0
14.16 | cotação | CHU - ducha elétrica 220v em plástico. Super ducha 4 temperaturas 6800w 220v, cód: 1805. Local: vestiários. Ref: fame ou equivalente. | unid | [5 empty] | 0 | 114.5142 | 0
14.17 | cotação | MIC - mictório com sifão aparente em louça, cor branca. Mictório m711 cor branco gelo -ref.: deca. Valvula de descarga com fechamento automático eco, cód.: 2572c, local: santários. Ref: deca ou equivalente. | unid | [5 empty] | 0 | 583.2811 | 0
14.18 | cotação | ESP1 - espelho de cristal com inclinação 10° conforme nbr9050 dim.:l0,60xh0,80m | unid | [5 empty] | 0 | 251.5524 | 0
14.19 | cotação | ESP2 - espelho de cristal com bisotê dim.:l1,85xh1,00m | unid | [5 empty] | 0 | 510.7322 | 0
14.20 | cotação | SB1 - Saboneteira de espuma de parede com sensor infravermelho: acionamento automático pela presença do usuário, sem contato manual. Modelo clínica espuma. Código 90.635. Versão: pilha. Alimentação: 6 x aa alcalina. Consumo/vida útil das pilhas: 3 a 6 meses. Dose: 0,4 ml. Recipiente: 1 litro. Despacho: 0,5kg. Ref.: draco ou equivalente. | unid | [5 empty] | 0 | 875.7948 | 0
14.21 | cotação | DP1 - Papeleira proximity sensorizavel - 70.107. O toalheiro eletronico de auto corte possui duas formas de trabalho. Na primeira, a folha de papel permanece sempre externa a disposição do usuário e quando é retirada, uma nova folha desce automaticamente. Ajuste de tempo do intervalo entre folhas. Na segunda forma de atuação a folha está sempre dentro do aparelho e quando aproximamos a mão do sensor colocado na frente do aparelho, o mecanismo é acionado e uma folha fica a disposição do usuário. Alimentação: fonte 110/220 v. Consumível: papel em rolo, até 200 mts. A partir 35g/cm2. Fixação: parafusos e buchas. Despacho: 3,5kg. Ref.: draco ou equivalente. | unid | [5 empty] | 0 | 1034.9548 | 0
14.22 | cotação | DP2 - Papeleira manual autocorte - cód.: 70.108. Rolos de até 200mts - gramatura a partir de 35g/cm2. Abertura por chave. Despacho 1,6kg. Larg 31cm/alt 42cm/prof 25cm. Ref.: draco ou equivalente. | unid | [5 empty] | 0 | 895.8614 | 0
14.23 | cotação | CAB - Cabideiro em latão cromado. Cabide idea cromado, ref.: 585906 - docol. Local: sanitários. Ref.: docol ou equivalente. | unid | [5 empty] | 0 | 44.3882 | 0
14.24 | cotação | Ralos Lineares | vb | [5 empty] | 0 | 78.08 | 0
ÁGUA FRIA
14.25 | cotação | Tubo de PVC marrom soldável 25mm - Tigre | m | [5 empty] | 0 | 14.1767 | 0
14.26 | cotação | Tubo de PVC marrom soldável 32mm - Tigre | m | [5 empty] | 0 | 30.3533 | 0
14.27 | cotação | Tubo de PVC marrom soldável 40mm - Tigre | m | [5 empty] | 0 | 41.0267 | 0
14.28 | cotação | Cotovelo 90°de PVC marrom soldável 25mm - Tigre | pç | [5 empty] | 0 | 2.14 | 0
14.29 | cotação | Cotovelo 90°de PVC marrom soldável 32mm - Tigre | pç | [5 empty] | 0 | 9.3767 | 0
14.30 | cotação | Cotovelo 90°de PVC marrom soldável 40mm - Tigre | pç | [5 empty] | 0 | 25.6833 | 0
14.31 | cotação | Tee de Pvc marrom soldável para água ø 25 x 25 x 25 mm - Tigre | pç | [5 empty] | 0 | 4.8667 | 0
14.32 | cotação | Tee de Pvc marrom soldável para água ø 32 x 32 x 32 mm - Tigre | pç | [5 empty] | 0 | 11.0233 | 0
14.33 | cotação | Tee de Pvc marrom soldável para água ø 40 x40 x 40 mm - Tigre | pç | [5 empty] | 0 | 29.4467 | 0
14.34 | cotação | Cotovelo de PVC azul solda-rosca ø 25mm x 3/4" - Tigre | pç | [5 empty] | 0 | 30.0467 | 0
14.35 | cotação | Registro de gaveta ø 1" para acabamento - Deca | pç | [5 empty] | 0 | 170.1167 | 0
ESGOTO
14.36 | cotação | Tubo PVC branco esgoto ponta-bolsa ø 40 mm - Tigre | m | [5 empty] | 0 | 17.7533 | 0
14.37 | cotação | Tubo PVC branco esgoto ponta-bolsa ø 50 mm - Tigre | m | [5 empty] | 0 | 18.2733 | 0
14.38 | cotação | Tubo PVC branco esgoto ponta-bolsa ø 75 mm - Tigre | m | [5 empty] | 0 | 39.26 | 0
14.39 | cotação | Tubo PVC branco esgoto ponta-bolsa ø 100 mm - Tigre | m | [5 empty] | 0 | 48.26 | 0
14.40 | cotação | Joelho 90º PVC branco esgoto ø 40 mm - Tigre | pç | [5 empty] | 0 | 6.0967 | 0
14.41 | cotação | Joelho 45º PVC branco esgoto ø 40 mm - Tigre | pç | [5 empty] | 0 | 6.9833 | 0
14.42 | cotação | Joelho 90º PVC branco esgoto ø 50 mm - Tigre | pç | [5 empty] | 0 | 8.0533 | 0
14.43 | cotação | Joelho 45º PVC branco esgoto ø 50 mm - Tigre | pç | [5 empty] | 0 | 13.7567 | 0
14.44 | cotação | Joelho 90º PVC branco esgoto ø 75 mm - Tigre | pç | [5 empty] | 0 | 17.7433 | 0
14.45 | cotação | Joelho 45º PVC branco esgoto ø 100 mm - Tigre | pç | [5 empty] | 0 | 25.4767 | 0
14.46 | cotação | Junção 45º PVC branco esgoto ø 100 x 100 x 100 mm - Tigre | pç | [5 empty] | 0 | 77.84 | 0
14.47 | cotação | Te em PVC branco esgoto ø 50 x 50 x 50mm | pç | [5 empty] | 0 | 26.0233 | 0
14.48 | cotação | Te em PVC branco esgoto ø 100 x 100 x 50mm | pç | [5 empty] | 0 | 51.3967 | 0
14.49 | cotação | Te em PVC branco esgoto ø 100 x 100 x 75mm | pç | [5 empty] | 0 | 38.44 | 0
14.50 | cotação | Ralo sifonado de PVC com grelha de metal 100 x 100 x 50 mm - Tigre | pç | [5 empty] | 0 | 61.15 | 0
14.51 | cotação | Redução PVC branco esgoto ø 100 x 50 mm | pç | [5 empty] | 0 | 19.5867 | 0
14.52 | cotação | Redução PVC branco esgoto ø 100 x 75 mm | pç | [5 empty] | 0 | 18.8767 | 0
|  | DRENOS DE AR CONDICIONADO | [6 empty] | 0 |  | 0
14.53 | cotação | Execução de Drenos para Equipamentos de Ar Condicionado conforme projeto | vb | [5 empty] | 0 | 3438.3333 | 0
15. INSTALAÇÕES ELÉTRICAS | [10 empty] | 178993.6815
CABOS CONDUTORES - DISTRIBUIÇÃO
15.1 | cotação | Cabo de cobre tipo PP 3x1,5mm² | m |  |  |  | 300 |  | 300 | 3.031 | 909.2941
15.2 | cotação | Cabo de cobre singelo, # 2,5 mm2, com isolamento de composto e capa externa de EPR, tipo antichama, afumex da Prysmian, tensão de serviço 750V cor preto | m |  |  |  | 1800 |  | 1800 | 2.6876 | 4837.7648
15.3 | cotação | Cabo de cobre singelo, # 2,5 mm2, com isolamento de composto e capa externa de EPR, tipo antichama, afumex da Prysmian, tensão de serviço 750V cor branco | m |  |  |  | 1800 |  | 1800 | 2.6876 | 4837.7648
15.4 | cotação | Cabo de cobre singelo, # 2,5 mm2, com isolamento de composto e capa externa de EPR, tipo antichama, afumex da Prysmian, tensão de serviço 750V cor vermelho | m |  |  |  | 1800 |  | 1800 | 2.6876 | 4837.7648
15.5 | cotação | Cabo de cobre singelo, # 2,5 mm2, com isolamento de composto e capa externa de EPR, tipo antichama, afumex da Prysmian, tensão de serviço 750V cor azul | m |  |  |  | 3000 |  | 3000 | 2.6876 | 8062.9413
15.6 | cotação | Cabo de cobre singelo, # 2,5 mm2, com isolamento de composto e capa externa de EPR, tipo antichama, afumex da Prysmian, tensão de serviço 750V cor verde | m |  |  |  | 3000 |  | 3000 | 2.6876 | 8062.9413
15.7 | cotação | Cabo de cobre singelo, # 4 mm2, com isolamento de composto e capa externa de EPR, tipo antichama, afumex da Prysmian, tensão de serviço 750V cor preto | m |  |  |  | 400 |  | 400 | 3.5884 | 1435.3579
15.8 | cotação | Cabo de cobre singelo, # 4 mm2, com isolamento de composto e capa externa de EPR, tipo antichama, afumex da Prysmian, tensão de serviço 750V cor branco | m |  |  |  | 400 |  | 400 | 3.5884 | 1435.3579
15.9 | cotação | Cabo de cobre singelo, # 4 mm2, com isolamento de composto e capa externa de EPR, tipo antichama, afumex da Prysmian, tensão de serviço 750V cor vermelho | m |  |  |  | 400 |  | 400 | 3.5884 | 1435.3579
15.10 | cotação | Cabo de cobre singelo, # 4 mm2, com isolamento de composto e capa externa de EPR, tipo antichama, afumex da Prysmian, tensão de serviço 750V cor azul | m |  |  |  | 700 |  | 700 | 3.5884 | 2511.8763
15.11 | cotação | Cabo de cobre singelo, # 4 mm2, com isolamento de composto e capa externa de EPR, tipo antichama, afumex da Prysmian, tensão de serviço 750V cor verde | m |  |  |  | 700 |  | 700 | 3.5884 | 2511.8763
15.12 | cotação | Cabo de cobre singelo, # 6 mm2, com isolamento de composto e capa externa de EPR, tipo antichama, afumex da Prysmian, tensão de serviço 750V cor preto | m |  |  |  | 500 |  | 500 | 4.5085 | 2254.2688
15.13 | cotação | Cabo de cobre singelo, # 6 mm2, com isolamento de composto e capa externa de EPR, tipo antichama, afumex da Prysmian, tensão de serviço 750V cor branco | m | [5 empty] | 0 | 4.5085 | 0
15.14 | cotação | Cabo de cobre singelo, # 6 mm2, com isolamento de composto e capa externa de EPR, tipo antichama, afumex da Prysmian, tensão de serviço 750V cor vermelho | m | [5 empty] | 0 | 4.5085 | 0
15.15 | cotação | Cabo de cobre singelo, # 6 mm2, com isolamento de composto e capa externa de EPR, tipo antichama, afumex da Prysmian, tensão de serviço 750V cor azul | m |  |  |  | 200 |  | 200 | 4.5085 | 901.7075
15.16 | cotação | Cabo de cobre singelo, # 6 mm2, com isolamento de composto e capa externa de EPR, tipo antichama, afumex da Prysmian, tensão de serviço 750V cor verde | m |  |  |  | 200 |  | 200 | 4.5085 | 901.7075
15.17 | cotação | Terminais, acessórios, identificações e demais miudezas | pç |  |  |  | 1 |  | 1 | 931.5 | 931.5
|  | ELETRODUTOS | [6 empty] | 0 |  | 0
15.18 | cotação | Eletroduto de aço galvanizado NBR 5598 ø3/4", ref. Daisa | m |  |  |  | 180 |  | 180 | 9.9499 | 1790.9736
15.19 | cotação | Eletroduto de aço galvanizado NBR 5598 ø1", ref. Daisa | m |  |  |  | 60 |  | 60 | 13.1967 | 791.8048
15.20 | cotação | Eletroduto de aço galvanizado NBR 5598 ø1.1/2", ref. Daisa | m |  |  |  | 300 |  | 300 | 20.184 | 6055.2101
15.21 | cotação | Condulete de liga de alumínio ø3/4" LR, ref. Daisa | pçs |  |  |  | 10 |  | 10 | 11.8603 | 118.6031
15.22 | cotação | Condulete de liga de alumínio ø3/4" LL, ref. Daisa | pçs |  |  |  | 10 |  | 10 | 11.8603 | 118.6031
15.23 | cotação | Condulete de liga de alumínio ø3/4" C, ref. Daisa | pçs |  |  |  | 25 |  | 25 | 11.8603 | 296.5077
15.24 | cotação | Condulete de liga de alumínio ø3/4" E, ref. Daisa | pçs |  |  |  | 50 |  | 50 | 11.8603 | 593.0153
15.25 | cotação | Condulete de liga de alumínio ø3/4" T, ref. Daisa | pçs |  |  |  | 3 |  | 3 | 14.367 | 43.1009
15.26 | cotação | Condulete de liga de alumínio ø1.1/2" LR, ref. Daisa | pçs |  |  |  | 15 |  | 15 | 19.7351 | 296.0266
15.27 | cotação | Condulete de liga de alumínio ø1.1/2" LL, ref. Daisa | pçs |  |  |  | 15 |  | 15 | 19.7351 | 296.0266
15.28 | cotação | Condulete de liga de alumínio ø1.1/2" C, ref. Daisa | pçs |  |  |  | 20 |  | 20 | 19.7351 | 394.7022
15.29 | cotação | Condulete de liga de alumínio ø1.1/2" E, ref. Daisa | pçs |  |  |  | 8 |  | 8 | 19.7351 | 157.8809
15.30 | cotação | Eletroduto flexível tipo sealtube ø3/4", TGVP normal com terminais de latão zincado com uma união macho fixo e outra giratória nas pontas, ref. STPF | m |  |  |  | 150 |  | 150 | 5.8525 | 877.88
15.31 | cotação | Conjunto de acessórios para fixação e montagem de eletrodutos (curvas, luvas, buchas, arruelas, braçadeiras, conduletes, uniduts, prensa cabos, etc.), | vb |  |  |  | 1 |  | 1 | 1181.5 | 1181.5
|  | PERFILADOS | [6 empty] | 0 |  | 0
15.32 | cotação | Perfilado perfurado com tampa GE chapa #14 - 38X38X3000mm | m |  |  |  | 320 |  | 320 | 18.2101 | 5827.2442
15.33 | cotação | Saida de eletrocalha para perfilado 38 x 38mm; | pç |  |  |  | 29 |  | 29 | 8.4066 | 243.7922
15.34 | cotação | Conjunto de acessórios para fixação e montagem de eletrodutos (curvas, luvas, buchas, arruelas, braçadeiras, conduletes, uniduts, prensa cabos, etc.), | vb |  |  |  | 1 |  | 1 | 1346.3307 | 1346.3307
ELETROCALHAS E DUTOS DE PISO
15.35 | cotação | Calha lisa com tampa e virola, em chapa de aço galvanizado -100x50mm, ref. Valemam | m |  |  |  | 170 |  | 170 | 34.4756 | 5860.8517
15.36 | cotação | Calha lisa com tampa e virola, em chapa de aço galvanizado -300x100mm , ref. Valemam | m |  |  |  | 95 |  | 95 | 63.7682 | 6057.9795
15.37 | cotação | Acessórios para montagem e fixação de calhas (curvas, junções, Tês, cruzetas, reduções, terminais, suportes, saídas para eletrodutos e perfilados, tampa, parafusos, etc.), ref. Valemam | vb |  |  |  | 1 |  | 1 | 1181.5 | 1181.5
CAIXAS
15.38 | cotação | Quadro de sobrepor para chave de transferência com característica mecânica, grau de proteção IP-55 mínimo, caixa com chapa de carbono # 14MSG com pintura eletrostática a pó na cor bege real 7032 contra - porta e placa de montagem em pintura eletrostática na cor laranja real 2003. | pç |  |  |  | 1 |  | 1 | 5974.1818 | 5974.1818
15.39 | cotação | Quadro de sobrepor com capacidade em número de modulos para 20 disjuntores com característica mecânica, grau de proteção IP-55 mínimo, caixa com chapa de carbono # 14MSG com pintura eletrostática a pó na cor bege real 7032 contra - porta e placa de montagem em pintura eletrostática na cor laranja real 2003. | pç |  |  |  | 1 |  | 1 | 3280.8882 | 3280.8882
|  | TOMADAS E INTERRUTORES | [6 empty] | 0 |  | 0
15.40 | cotação | Tomada, padrão brasileiro, 2P+T/20A embutida em caixa 4"X4" com tampa cromada em piso | pç |  |  |  | 20 |  | 20 | 35.8899 | 717.7985
15.41 | cotação | Tomada, padrão brasileiro, 2P+T/20A embutida em mobiliário | pç |  |  |  | 300 |  | 300 | 9.6146 | 2884.3866
15.42 | cotação | Tomada, padrão brasileiro, 2P+T/20A embutida em caixa 4"X2" em alvenaria/divisória | pç |  |  |  | 25 |  | 25 | 51.5124 | 1287.8101
15.43 | cotação | Caixa de tomada 2P+T para perfilado | pç |  |  |  | 255 |  | 255 | 29.2987 | 7471.1668
15.44 | cotação | Interruptor Simples Bipolar - 10A-250V - Linha Pialplus (1 tecla) | pç |  |  |  | 20 |  | 20 | 41.1393 | 822.7859
15.45 | cotação | Interruptor Paralelo Bipolar - 10A-250V - Linha Pialplus (1 tecla) | pç |  |  |  | 6 |  | 6 | 55.6918 | 334.1508
15.46 | cotação | Interruptor Paralelo Bipolar - 10A-250V - Linha Pialplus (2 teclas) | pç |  |  |  | 8 |  | 8 | 78.4512 | 627.6095
15.47 | cotação | Interruptor Paralelo Bipolar - 10A-250V - Linha Pialplus (3 teclas) | pç |  |  |  | 2 |  | 2 | 97.7681 | 195.5363
|  | QUADROS ELÉTRICOS - 10° andar | [6 empty] | 0 |  | 0
15.48 | cotação | QDFL-01-10P (adequação de QE existente), conforme diagrama unifilar e especificação técnica - contemplar inclusive os disjuntores reservas | vb | [5 empty] | 0 | 5382.8998 | 0
15.49 | cotação | QDFL-02-10P (adequação de QE existente), conforme diagrama unifilar e especificação técnica - contemplar inclusive os disjuntores reservas | vb | [5 empty] | 0 | 5382.8998 | 0
15.50 | cotação | QDFL-03-10P (adequação de QE existente), conforme diagrama unifilar e especificação técnica - contemplar inclusive os disjuntores reservas | vb | [5 empty] | 0 | 5382.8998 | 0
15.51 | cotação | QDFL-04-10P (adequação de QE existente), conforme diagrama unifilar e especificação técnica - contemplar inclusive os disjuntores reservas | vb | [5 empty] | 0 | 5382.8998 | 0
15.52 | cotação | QDF-EST-01-10P (adequação de QE existente), conforme diagrama unifilar e especificação técnica - contemplar inclusive os disjuntores reservas | vb | [5 empty] | 0 | 5382.8998 | 0
15.53 | cotação | QDF-EST-02-10P (adequação de QE existente), conforme diagrama unifilar e especificação técnica - contemplar inclusive os disjuntores reservas | vb | [5 empty] | 0 | 5382.8998 | 0
15.54 | cotação | QDF-EST-03-10P (adequação de QE existente), conforme diagrama unifilar e especificação técnica - contemplar inclusive os disjuntores reservas | vb | [5 empty] | 0 | 5382.8998 | 0
15.55 | cotação | QDF-NB-04-10P (adequação de QE existente), conforme diagrama unifilar e especificação técnica - contemplar inclusive os disjuntores reservas | vb | [5 empty] | 0 | 5382.8998 | 0
|  | QUADROS ELÉTRICOS - 11° andar | [6 empty] | 0 |  | 0
15.56 | cotação | QDFL-01-11P (adequação de QE existente), conforme diagrama unifilar e especificação técnica - contemplar inclusive os disjuntores reservas | [6 empty] | 0 | 4216.2332 | 0
15.57 | cotação | QDFL-02-11P (adequação de QE existente), conforme diagrama unifilar e especificação técnica - contemplar inclusive os disjuntores reservas | [6 empty] | 0 | 4216.2332 | 0
15.58 | cotação | QDFL-03-11P (adequação de QE existente), conforme diagrama unifilar e especificação técnica - contemplar inclusive os disjuntores reservas | [6 empty] | 0 | 4216.2332 | 0
15.59 | cotação | QDFL-04-11P (adequação de QE existente), conforme diagrama unifilar e especificação técnica - contemplar inclusive os disjuntores reservas | [6 empty] | 0 | 4216.2332 | 0
15.60 | cotação | QDF-EST-01-11P (adequação de QE existente), conforme diagrama unifilar e especificação técnica - contemplar inclusive os disjuntores reservas | [6 empty] | 0 | 4216.2332 | 0
15.61 | cotação | QDF-EST-02-11P (adequação de QE existente), conforme diagrama unifilar e especificação técnica - contemplar inclusive os disjuntores reservas | [6 empty] | 0 | 4216.2332 | 0
15.62 | cotação | QDF-EST-03-11P (adequação de QE existente), conforme diagrama unifilar e especificação técnica - contemplar inclusive os disjuntores reservas | [6 empty] | 0 | 4216.2332 | 0
15.63 | cotação | QDF-EST-04-11P (adequação de QE existente), conforme diagrama unifilar e especificação técnica - contemplar inclusive os disjuntores reservas | [6 empty] | 0 | 4216.2332 | 0
|  | QUADROS ELÉTRICOS - 12° andar | [6 empty] | 0 |  | 0
15.64 | cotação | QDFL-01-12P (adequação de QE existente), conforme diagrama unifilar e especificação técnica - contemplar inclusive os disjuntores reservas | [6 empty] | 0 | 4216.2332 | 0
15.65 | cotação | QDFL-02-12P (adequação de QE existente), conforme diagrama unifilar e especificação técnica - contemplar inclusive os disjuntores reservas | [6 empty] | 0 | 4216.2332 | 0
15.66 | cotação | QDFL-03-12P (adequação de QE existente), conforme diagrama unifilar e especificação técnica - contemplar inclusive os disjuntores reservas | [6 empty] | 0 | 4216.2332 | 0
15.67 | cotação | QDFL-04-12P (adequação de QE existente), conforme diagrama unifilar e especificação técnica - contemplar inclusive os disjuntores reservas | [6 empty] | 0 | 4216.2332 | 0
15.68 | cotação | QDF-EST-01-12P (adequação de QE existente), conforme diagrama unifilar e especificação técnica - contemplar inclusive os disjuntores reservas | [6 empty] | 0 | 4216.2332 | 0
15.69 | cotação | QDF-EST-02-12P (adequação de QE existente), conforme diagrama unifilar e especificação técnica - contemplar inclusive os disjuntores reservas | [6 empty] | 0 | 4216.2332 | 0
15.70 | cotação | QDF-EST-03-12P (adequação de QE existente), conforme diagrama unifilar e especificação técnica - contemplar inclusive os disjuntores reservas | [6 empty] | 0 | 4216.2332 | 0
15.71 | cotação | QDF-EST-04-12P (adequação de QE existente), conforme diagrama unifilar e especificação técnica - contemplar inclusive os disjuntores reservas | [6 empty] | 0 | 4216.2332 | 0
|  | QUADROS ELÉTRICOS - 15° andar | [6 empty] | 0 |  | 0
15.72 | cotação | QDFL-01-15P (adequação de QE existente), conforme diagrama unifilar e especificação técnica - contemplar inclusive os disjuntores reservas |  |  |  |  | 1 |  | 1 | 4216.2332 | 4216.2332
15.73 | cotação | QDFL-02-15P (adequação de QE existente), conforme diagrama unifilar e especificação técnica - contemplar inclusive os disjuntores reservas |  |  |  |  | 1 |  | 1 | 4216.2332 | 4216.2332
15.74 | cotação | QDFL-03-15P (adequação de QE existente), conforme diagrama unifilar e especificação técnica - contemplar inclusive os disjuntores reservas |  |  |  |  | 1 |  | 1 | 4216.2332 | 4216.2332
15.75 | cotação | QDFL-04-15P (adequação de QE existente), conforme diagrama unifilar e especificação técnica - contemplar inclusive os disjuntores reservas |  |  |  |  | 1 |  | 1 | 4216.2332 | 4216.2332
15.76 | cotação | QDF-EST-01-15P (adequação de QE existente), conforme diagrama unifilar e especificação técnica - contemplar inclusive os disjuntores reservas |  |  |  |  | 1 |  | 1 | 4216.2332 | 4216.2332
15.77 | cotação | QDF-EST-02-15P (adequação de QE existente), conforme diagrama unifilar e especificação técnica - contemplar inclusive os disjuntores reservas |  |  |  |  | 1 |  | 1 | 4216.2332 | 4216.2332
15.78 | cotação | QDF-EST-03-15P (adequação de QE existente), conforme diagrama unifilar e especificação técnica - contemplar inclusive os disjuntores reservas |  |  |  |  | 1 |  | 1 | 4216.2332 | 4216.2332
15.79 | cotação | QDF-EST-04-15P (adequação de QE existente), conforme diagrama unifilar e especificação técnica - contemplar inclusive os disjuntores reservas |  |  |  |  | 1 |  | 1 | 4216.2332 | 4216.2332
|  | QUADROS ELÉTRICOS - 16° andar | [6 empty] | 0 |  | 0
15.80 | cotação | QDFL-01-16P (adequação de QE existente), conforme diagrama unifilar e especificação técnica - contemplar inclusive os disjuntores reservas | [6 empty] | 0 | 4216.2332 | 0
15.81 | cotação | QDFL-02-16P (adequação de QE existente), conforme diagrama unifilar e especificação técnica - contemplar inclusive os disjuntores reservas | [6 empty] | 0 | 4216.2332 | 0
15.82 | cotação | QDFL-03-16P (adequação de QE existente), conforme diagrama unifilar e especificação técnica - contemplar inclusive os disjuntores reservas | [6 empty] | 0 | 4216.2332 | 0
15.83 | cotação | QDFL-04-16P (adequação de QE existente), conforme diagrama unifilar e especificação técnica - contemplar inclusive os disjuntores reservas | [6 empty] | 0 | 4216.2332 | 0
15.84 | cotação | QDF-EST-01-16P (adequação de QE existente), conforme diagrama unifilar e especificação técnica - contemplar inclusive os disjuntores reservas | [6 empty] | 0 | 4216.2332 | 0
15.85 | cotação | QDF-EST-02-16P (adequação de QE existente), conforme diagrama unifilar e especificação técnica - contemplar inclusive os disjuntores reservas | [6 empty] | 0 | 4216.2332 | 0
15.86 | cotação | QDF-EST-03-16P (adequação de QE existente), conforme diagrama unifilar e especificação técnica - contemplar inclusive os disjuntores reservas | [6 empty] | 0 | 4216.2332 | 0
15.87 | cotação | QDF-EST-04-16P (adequação de QE existente), conforme diagrama unifilar e especificação técnica - contemplar inclusive os disjuntores reservas | [6 empty] | 0 | 4216.2332 | 0
|  | ATERRAMENTO | [6 empty] | 0 |  | 0
15.88 | cotação | Barra de aterramento para sistemas eletrônicos (EGB), sistemas principais de telecomunicações (TMGB) e para a interligação central do equipamento de telecomunicações (TGB). | un |  |  |  | 2 |  | 2 | 992.8248 | 1985.6496
15.89 | cotação | Barra de aterramento para central do equipamento de telecomunicações (TGB). | un |  |  |  | 2 |  | 2 | 712.8974 | 1425.7949
15.90 | cotação | Cabo de cobre nú #16mm² para aterramento dos racks | ml |  |  |  | 75 |  | 75 | 9.1164 | 683.7297
15.91 | cotação | Cabo de cobre nú #35mm² para aterramento dos racks | ml |  |  |  | 100 |  | 100 | 15.1106 | 1511.063
|  | EQUIPAMENTOS | [6 empty] | 0 |  | 0
15.92 | cotação | Chave de trasferência rotativa capacidsade 100A de três posições. | pç | [5 empty] | 0 | 1493.4743 | 0
15.93 | cotação | UPS de 30kVA de potência, entrada e saída em tensão 380V trifásica, de ótima qualidade, (N+1) com 1 baterias para autonomia de 1h30min | pç | [5 empty] | 0 | 41455.27 | 0
15.94 | cotação | Estabilizador de 20kVA de potência, entrada e saída em tensão 380V trifásica, de ótima qualidade. | pç |  |  |  | 2 |  | 2 | 9963.2 | 19926.4
15.95 | cotação | Estabilizador de 15kVA de potência, entrada e saída em tensão 380V trifásica, de ótima qualidade. | pç |  |  |  | 2 |  | 2 | 8368.925 | 16737.85
15.96 | cotação | Estabilizador de 10kVA de potência, entrada e saída em tensão 380V trifásica, de ótima qualidade. | pç | [5 empty] | 0 | 6534.425 | 0
16. CABEAMENTO ESTRUTURADO | [10 empty] | 137775.6669
RACKS E COMPONENTES
16.1 | cotação | Patch Panel - categoria 6 de 48 portas - Rack | un |  |  |  | 16 |  | 16 | 1741.8132 | 27869.0107
16.2 | cotação | Patch Panel - categoria 6 de 24 portas - Rack | un |  |  |  | 8 |  | 8 | 849.3028 | 6794.4224
16.3 | cotação | Voice Panel - categoria 6 de 24 portas - Rack | un |  |  |  | 2 |  | 2 | 849.3028 | 1698.6056
16.4 | cotação | Organizador de cabos horizontal 1U - Rack | un |  |  |  | 18 |  | 18 | 30 | 540
16.5 | cotação | Organizador de cabos horizontal 2U - Rack | un |  |  |  | 12 |  | 12 | 47.5 | 570
16.6 | cotação | PDU 1U tipo 1 com 5 tomadas 2P+T aterradas - completo | un |  |  |  | 4 |  | 4 | 261.3858 | 1045.5433
16.7 | cotação | Tampa cega 2Us | un |  |  |  | 6 |  | 6 | 22.8061 | 136.8368
16.8 | cotação | Régua de tomadas gerenciável através de TCP/IP | un |  |  |  | 4 |  | 4 | 650 | 2600
16.9 | cotação | Régua de Tomadas Comum | un |  |  |  | 4 |  | 4 | 253.8101 | 1015.2403
16.10 | cotação | Painel MDF para espelhamento, PABX, switches e ramais conforme projeto específico | un |  |  |  | 2 |  | 2 | 445.4652 | 890.9304
MATERIAIS PARA CABEAMENTO ESTRUTURADO
16.11 | cotação | Cabo UTP (unshielded twisted pair) - categoria 6 | ml |  |  |  | 7000 |  | 7000 | 3.69 | 25830
16.12 | cotação | Conector RJ45 cat. 6 | pç |  |  |  | 750 |  | 750 | 5.25 | 3937.5
16.13 | cotação | Jack Femea RJ-45 Cat.6 | pç |  |  |  | 400 |  | 400 | 43.1007 | 17240.2733
16.14 | cotação | Patch Cord RJ45 X RJ45 Cat.6 - 1,5m | pç |  |  |  | 40 |  | 40 | 23.8636 | 954.5455
16.15 | cotação | Patch Cord RJ45 X RJ45 Cat.6 - 2,5m | pç |  |  |  | 500 |  | 500 | 33.305 | 16652.5
16.16 | cotação | Identificação do cabemento e demais miudezas | vb |  |  |  | 1 |  | 1 | 1863 | 1863
BACKBONE
16.17 | cotação | Distribuidor interno ótico e acessórios (conectores, bandejas) - completo | un |  |  |  | 3 |  | 3 | 1099.2735 | 3297.8205
16.18 | cotação | Cabo de fibra óptica multimodo padrão OM-3 | ml |  |  |  | 120 |  | 120 | 23.654 | 2838.482
16.19 | cotação | CTP-APL 50x50 pares | ml |  |  |  | 30 |  | 30 | 15.8398 | 475.1934
16.20 | cotação | CTP-APL 50x100 pares | ml |  |  |  | 240 |  | 240 | 27.0485 | 6491.6512
16.21 | cotação | Plaqueta plástica para identificação de cabo de fibra óptica | un |  |  |  | 20 |  | 20 | 35.7965 | 715.9297
CERTIFICAÇÃO
16.22 | cotação | Certificação das instalações de cabeamento estruturado | vb |  |  |  | 1 |  | 1 | 14318.1818 | 14318.1818
17. PROTEÇÃO E COMBATE A INCÊNDIO | [10 empty] | 26654.817
SPRINKLER
17.1 | cotação | Bicos de Sprinkler Remanjemados | ptos |  |  |  | 14 |  | 14 | 373.5904 | 5230.2649
17.2 | cotação | Bicos de Sprinkler Retirados | ptos | [5 empty] | 0 | 121.3199 | 0
17.3 | cotação | Tubulação de aço galvanizado Ø25mm | m |  |  |  | 18 |  | 18 | 44.3438 | 798.1881
17.4 | cotação | Tubulação de aço galvanizado Ø32mm | m |  |  |  | 6 |  | 6 | 62.9685 | 377.8109
17.5 | cotação | Tubulação de aço galvanizado Ø40mm | m | [5 empty] | 0 | 87.1706 | 0
17.6 | cotação | curva 90º em aço galvanizado Ø25mm | pç |  |  |  | 5 |  | 5 | 35.3826 | 176.913
17.7 | cotação | curva 90º em aço galvanizado Ø32mm | pç |  |  |  | 2 |  | 2 | 40.7163 | 81.4326
17.8 | cotação | TE 90º em aço galvanizado Ø32mm | pç |  |  |  | 2 |  | 2 | 47.7016 | 95.4032
DETECÇÃO
17.9 | cotação | Eletroduto de aço galvanizado NBR 5598 ø3/4", ref. Daisa | m |  |  |  | 90 |  | 90 | 9.9499 | 895.4868
17.10 | cotação | Condulete de liga de alumínio ø3/4" LR, ref. Daisa | pçs |  |  |  | 10 |  | 10 | 11.8603 | 118.6031
17.11 | cotação | Condulete de liga de alumínio ø3/4" LL, ref. Daisa | pçs |  |  |  | 5 |  | 5 | 11.8603 | 59.3015
17.12 | cotação | Condulete de liga de alumínio ø3/4" C, ref. Daisa | pçs |  |  |  | 20 |  | 20 | 11.8603 | 237.2061
17.13 | cotação | Condulete de liga de alumínio ø3/4" E, ref. Daisa | pçs |  |  |  | 20 |  | 20 | 11.8603 | 237.2061
17.14 | cotação | Condulete de liga de alumínio ø3/4" T, ref. Daisa | pçs |  |  |  | 2 |  | 2 | 11.8603 | 23.7206
17.15 | cotação | Cabo para o laço de incêndio, 2 x 1,0mm², blindado. | unid |  |  |  | 200 |  | 200 | 6.2603 | 1252.0692
17.16 | cotação | Detector de Fumaça Endereçável Novo - semelhante ao modelo do existente | unid |  |  |  | 7 |  | 7 | 659.8764 | 4619.1349
17.17 | cotação | Detector de Fumaça Enderçável Remanejados | unid |  |  |  | 14 |  | 14 | 204.1698 | 2858.3768
17.18 | cotação | Interligação com a Central do Condomínio | vb |  |  |  | 1 |  | 1 | 3704.6983 | 3704.6983
ILUMINAÇÃO DE EMERGÊNCIA
17.19 | cotação | Luminaria de Emergencia - 1,5W de LED | unid |  |  |  | 45 |  | 45 | 94.5534 | 4254.905
17.20 | cotação | Balizador de Emergencia - 1,5W de LED | unid |  |  |  | 16 |  | 16 | 102.131 | 1634.0957
18. AR CONDICIONADO | [10 empty] | 58267.6178
EQUIPAMENTOS
18.1 | cotação | Condensadora 18000 Btu/h de condensação à água, 220V monofásica, conforme necessidades e especificações de projeto | pç |  |  |  | 1 |  | 1 | 5805.1403 | 5805.1403
18.2 | cotação | Condensadora 24000 Btu/h de condensação à água, 220V monofásica, conforme necessidades e especificações de projeto | pç |  |  |  | 2 |  | 2 | 6670.354 | 13340.708
18.3 | cotação | Condensadora 36000 Btu/h de condensação à água, 220V monofásica, conforme necessidades e especificações de projeto | pç | [5 empty] | 0 | 7817.3503 | 0
18.4 | cotação | Evaporadora 18000 Btu/h, tipo piso teto aparente, 220V monofásica, conforme necessidades e especificações de projeto | pç |  |  |  | 1 |  | 1 | 4188.4737 | 4188.4737
18.5 | cotação | Evaporadora 24000 Btu/h, tipo piso teto aparente, 220V monofásica, conforme necessidades e especificações de projeto | pç |  |  |  | 2 |  | 2 | 4870.354 | 9740.708
18.6 | cotação | Evaporadora 36000 Btu/h, tipo piso teto aparente, 220V monofásica, conforme necessidades e especificações de projeto | pç | [5 empty] | 0 | 5817.3503 | 0
BOCAS DE AR E GRELHAS
18.7 | cotação | Difusor de insuflação 4 vias mod. ADLQ-VARYSET tamanho 3 - Trox | pç |  |  |  | 2 |  | 2 | 362.5342 | 725.0684
18.8 | cotação | Difusor de insuflação 4 vias mod. ADLQ-VARYSET tamanho 4 - Trox | pç |  |  |  | 6 |  | 6 | 400.1117 | 2400.6703
18.9 | cotação | Grelha de simples deflexão para exaustão modelo VAT-20x10cm - Trox | pç | [5 empty] | 0 | 159.9469 | 0
18.10 | cotação | Grelha de exaustão modelo AR-AG de 42,5x16,5cm - Trox | pç | [5 empty] | 0 | 226.6136 | 0
18.11 | cotação | Difusor de Insuflamento modelo ADQ-1/AG de 37,1x20,8cm | pç | [5 empty] | 0 | 286.6136 | 0
|  | REDE DE DISTRIBUIÇÃO | [6 empty] | 0 |  | 0
18.12 | cotação | Demolição de rede de dutos existentes | kg |  |  |  | 108 |  | 108 | 9 | 972
18.13 | cotação | Dutos rígidos para insuflação - dimensionamento em projeto | kg |  |  |  | 15 |  | 15 | 38.4739 | 577.1081
18.14 | cotação | Dutos flexíveis diâmetro 30 cm isolados com manta de lâ de vidro completos com acessórios | m |  |  |  | 20 |  | 20 | 133.2705 | 2665.409
18.15 | cotação | Dutos flexíveis diâmetro 25 cm isolados com manta de lâ de vidro completos com acessórios | m | [5 empty] | 0 | 120.2704 | 0
18.16 | cotação | Dutos flexíveis diâmetro 20 cm isolados com manta de lâ de vidro completos com acessórios | m | [5 empty] | 0 | 112.9371 | 0
18.17 | cotação | Dutos flexíveis diâmetro 18 cm isolados com manta de lâ de vidro completos com acessórios | m | [5 empty] | 0 | 110.9371 | 0
18.18 | cotação | Dutos flexíveis diâmetro 15 cm isolados com manta de lâ de vidro completos com acessórios | m |  |  |  | 6 |  | 6 | 103.9371 | 623.6227
18.19 | cotação | Chicana formato "C"- 400 x 200mm | unid |  |  |  | 1 |  | 1 | 325 | 325
18.20 | cotação | Chicana formato "S"- 200 x 200mm | unid |  |  |  | 4 |  | 4 | 290 | 1160
18.21 | cotação | Chicana formato "L"- 400 x 200mm | unid | [5 empty] | 0 | 365 | 0
18.22 | cotação | Termostato de ambiente (remanejamento de local) | unid |  |  |  | 4 |  | 4 | 209.9274 | 839.7094
18.23 | cotação | Termostato de ambiente (novo) | unid | [5 empty] | 0 | 660.0556 | 0
|  | TUBULAÇÕES FRIGORÍGENAS | [6 empty] | 0 |  | 0
18.24 | cotação | Instalação da rede frigorígena (linha de líquido + linha de sucção) completa para a CR-01 com isolamento, suporte, conexões e acessórios necessários. | cj |  |  |  | 1 |  | 1 | 3226 | 3226
18.25 | cotação | Instalação da rede frigorígena (linha de líquido + linha de sucção) completa para a CR-02 com isolamento, suporte, conexões e acessórios necessários. | cj |  |  |  | 1 |  | 1 | 3226 | 3226
18.26 | cotação | Instalação da rede frigorígena (linha de líquido + linha de sucção) completa para a CR-03 com isolamento, suporte, conexões e acessórios necessários. | cj |  |  |  | 1 |  | 1 | 3226 | 3226
18.27 | cotação | Instalação da rede frigorígena (linha de líquido + linha de sucção) completa para a CR-04 com isolamento, suporte, conexões e acessórios necessários. | cj | [5 empty] | 0 | 3226 | 0
18.28 | cotação | Instalação da rede frigorígena (linha de líquido + linha de sucção) completa para a CR-05 com isolamento, suporte, conexões e acessórios necessários. | cj | [5 empty] | 0 | 3226 | 0
18.29 | cotação | Instalação da rede frigorígena (linha de líquido + linha de sucção) completa para a CR-06 com isolamento, suporte, conexões e acessórios necessários. | cj | [5 empty] | 0 | 3226 | 0
18.30 | cotação | Instalação da rede frigorígena (linha de líquido + linha de sucção) completa para a CR-07 com isolamento, suporte, conexões e acessórios necessários. | cj | [5 empty] | 0 | 3226 | 0
|  | COMISSIONAMENTO E BALANCEAMENTO | [6 empty] | 0 |  | 0
18.31 | cotação | Testes, ajustes, balanceamentos, manuais de operação e manutenção, treinamento dos operadores | vb |  |  |  | 1 |  | 1 | 5226 | 5226
[9 empty] | SUB-TOTAL |  | 1066862.2692
[9 empty] | BDI (ver guia BDI) | 25.52% | 272293.2478
[9 empty] | TOTAL |  | 1339155.517
1.2552

## 16 (hidden)
|  | ED. VENTURA - 10°, 11°, 12°, 14°, 15° e 16° ANDARES, RJ ¦ RJ ANEXO X - ORÇAMENTO EXECUTIVO | [7 empty] | VALOR TOTAL | 1325858.4239
[10 empty] | ÁREA DE INTERVENÇÃO (M²) = | 6950
[10 empty] | VALOR POR M² (R$/M²) = | 190.771
ITEM | REF. PREÇOS | DESCRIÇÃO DOS SERVIÇOS | UN | 10° | 11° | 12° | 15° | 16° | QUANTIDADE TOTAL | CUSTO UNITÁRIO | TOTAL
01. DESPESAS OPERACIONAIS E ADMINISTRAÇÃO DA OBRA | [10 empty] | 31426.5171
|  | DOCUMENTAÇÕES | [7 empty] | 0
01.1 | crea-rj | ARTs (Anotação de responsabilidade técnica) - civil, elétrica, hidráulica e ar condicionado | vb |  |  |  |  | 0.2 | 0.2 | 670.72 | 134.144
01.2 | cotação | Seguro de obra | vb |  |  |  |  | 0.2 | 0.2 | 10157.0833 | 2031.4167
01.3 | cotação | Manual de operações e As built - 02 cópias impressas e 01 eletrônica de arquitetura/ hidráulica /elétrica/ incendio e ar condicionado | vb |  |  |  |  | 1 | 1 | 1328.77 | 1328.77
DESPESAS OPERACIONAIS
01.4 | cotação | Subsídios e/ou despesas indiretas (material de escritório, ferramentas, andaimes, EPIs e todos os demais necessários à completa execução da obra). | vb |  |  |  |  | 1 | 1 | 3211.75 | 3211.75
|  | EQUIPE DE SUPERVISÃO | [7 empty] | 0
01.5 | cotação | Chefe de obras - (arquiteto ou engenheiro ou engenheiro senior) | mês |  |  |  |  | 0.5 | 0.5 | 11470.1333 | 5735.0667
01.6 | cotação | Demais custos de equipe de supervisão | mês |  |  |  |  | 0.5 | 0.5 | 20584.8333 | 10292.4167
01.7 | cotação | Técnico de segurança do Trabalho - acompanhamento full time | mês |  |  |  |  | 0.5 | 0.5 | 7269.3833 | 3634.6917
|  | PROTEÇÕES | [7 empty] | 0
01.8 | cotação | Hall dos elevadores | vb |  |  |  |  | 1 | 1 | 1663.648 | 1663.648
01.9 | cotação | Elevador - com madeirit e isopor de 2 cm | unid |  |  |  |  | 0.2 | 0.2 | 2120.8533 | 424.1707
01.10 | cotação | Proteção de persianas durante a execução da obra | vb |  |  |  |  | 1 | 1 | 1069.2733 | 1069.2733
01.11 | cotação | Proteção de acabamento durante a obra com lona plástica, papelão e maderit. (incluso proteção de pisos, mobiliários e caixilhos para a execução dos serviços de terceiros e quantas vezes se fizer necessário) | m2 |  |  |  |  | 1 | 1 | 1901.1694 | 1901.1694
02. SERVIÇOS PRELIMINARES | [10 empty] | 17961.6388
DEMOLIÇÕES E RETIRADAS
02.1 | cotação | Piso elevado | m² | [5 empty] | 0 | 12.6964 | 0
02.2 | cotação | Forro modular (retirar para reaproveitamento) | m² |  |  |  |  | 6.16 | 6.16 | 11.2632 | 69.3812
02.3 | cotação | Forro de gesso | m² |  |  |  |  | 0 | 0 | 11.5965 | 0
02.4 | cotação | Carpete em placas. | m² |  |  |  |  | 13 | 13 | 4.2888 | 55.7549
02.5 | cotação | Carpete em placas. (retirar para reaproveitamento) | m² |  |  |  |  | 29.47 | 29.47 | 6.4299 | 189.4899
02.6 | cotação | Rodapé | ml |  |  |  |  | 257.44 | 257.44 | 5.3799 | 1385.0083
02.7 | cotação | Porta de madeira | unid |  |  |  |  | 1 | 1 | 79.9877 | 79.9877
02.8 | cotação | Luminárias | unid |  |  |  |  | 96 | 96 | 13.3643 | 1282.9773
02.9 | cotação | Luminárias (retirar para reaproveitamento) | unid |  |  |  |  | 48 | 48 | 21.1221 | 1013.8608
02.10 | cotação | Divisórias | m² |  |  |  |  | 18.62 | 18.62 | 21.1996 | 394.7372
02.11 | cotação | Painel de marcenaria a retirar (café) | m² |  |  |  |  | 4.32 | 4.32 | 30.7496 | 132.8384
02.12 | cotação | Paredes gesso/alvenaria | m² | [5 empty] | 0 | 26.033 | 0
02.13 | cotação | Recorte no piso elevado para execução da parede de gesso laje a laje | m² | [5 empty] | 0 | 34.5128 | 0
LIMPEZA PERMANTENTE E BOTA-FORA
02.14 | cotação | Manutenção de limpeza permanente da obra | meses |  |  |  |  | 0.5 | 0.5 | 7833.8851 | 3916.9425
02.15 | cotação | Carga Manual de Entulho | vb |  |  |  |  | 1 | 1 | 3173.315 | 3173.315
02.16 | cotação | Remoção de entulhos por caçambas estacionárias capacidade 4m³, incluindo locação, carga, descarga e transporte para bota-fora legalizado | vb |  |  |  |  | 1 | 1 | 6267.3455 | 6267.3455
03. PISOS | [10 empty] | 33808.9347
03.1 | cotação | Manutenção de piso elevado existente (prever alinhamento, troca de placas danificadas e/ou furadas e troca de estruturas onde necessário). | m² |  |  |  |  | 1293.65 | 1293.65 | 16.8144 | 21751.927
03.2 | cotação | Piso elevado existente a manter. Prever reparos e manutenção se necessário. Em todo o perímetro prever recorte do piso elevado para execução de contenção em blocos de alvenaria h=15cm com impermeabilização (conferir medidas no local). Ver detalhe específico. | m² | [5 empty] | 0 | 13.1036 | 0
03.3 | cotação | Piso elevado CC1000 e acabamento laminado Computerfloor - Estrutura com longarina - Peso do sistema: 41 kg/m² - Carga concentrada 545Kg - Carga máxima de segurança 1635 kg - linha exclusiva Caviglia ou equivalente. | m² | [5 empty] | 0 | 190.9279 | 0
03.4 | cotação | Piso elevado CC1000 - estrutura sem longarina - peso do sistema 38kg/m². Carga concretada 545kg -carga máxima de segurança 1635kg - Linha exclusiva Caviglia ou equivalente. Ver projeto específico do piso elevado. | m² | [5 empty] | 0 | 238.5637 | 0
03.5 | cotação | Enchimento de piso, Regularização e impermeabilização | m² | [5 empty] | 0 | 177.4953 | 0
03.6 | cotação | Piso existente a manter. Prever reparos e manutenção se necessário. | m² |  |  |  |  | 40.61 | 40.61 | 21.759 | 883.6339
03.7 | cotação | Laje existente a manter. Prever pintura para pisos com tinta acrílica premium na cor branca. Ref.: Suvinil piso ou equivalente. | m² | [5 empty] | 0 | 32.0469 | 0
03.8 | cotação | Porcelanato 60x60 cm. Ref.: Linha Essencial Cimento Natural Nat Bold. Cód.: 20708E Portobello ou equivalente. | m² | [5 empty] | 0 | 162.5182 | 0
03.9 | cotação | Piso vinílico em manta monolítico, totalmente flexível, homogêneo, linha medintone. Cod.: 885-307, 25m de comprimento por 2,00 de largura e 2mm de espessura, para alto tráfego. Instalado sobre Jumpax, contrapiso flutuante, estável, espessura 10mm, placas 600x1200mm, autoadesivo. Ref.: Armstrong ou equivalente. | m² | [5 empty] | 0 | 182.1475 | 0
03.10 | cotação | Piso vinílico em placas, semi flexível, dim.: 600x600mm, 5mm de espessura, capa de uso 0,7mm, dispensa uso de adesivo pelo sistema Ecolay, auto portante, absorção 19DB na cor cinza claro. Ref.: Revitech linha Ecoidea, cor: Concret light (135901) ou equivalente. | m² | [5 empty] | 0 | 190.5146 | 0
03.11 | cotação | Baguete nova em granito cinza andorinha. Dim.: 82x3,5cm. Conferir medidas no local. | unid | [5 empty] | 0 | 63.5891 | 0
03.12 | cotação | Soleira existente a ser mantida. Dim.: 3.61x.010m - prever manutenção e limpeza | unid |  |  |  |  | 2 | 2 | 38.0325 | 76.0649
03.13 | cotação | Rodapé em porcelanato 10x60cm. Ref.: Linha Essencil cimento natural Nat Bold. Cód.: 20708E Portobello ou equivalente. | ml | [5 empty] | 0 | 61.5041 | 0
03.14 | cotação | Rodapé hospitalar vinílico, com próprio piso, com utilização de acessório canto curvo, altura de no mínimo 7cm e acabamento com perfil de arremate na mesma cor do piso. Ref.: Armstrong ou equivalente, linha Medintone. Cód.: 885-307, espessura 2,0mm. | ml | [5 empty] | 0 | 70.2847 | 0
03.15 | cotação | Rodapé em poliestileno na cor banca H=10cm. Ref.: Revitech - modelo REV54 reto ou equivalente. | ml |  |  |  |  | 244.48 | 244.48 | 41.1331 | 10056.2235
03.16 | cotação | Rodapé existente a manter. Prever reparos e manutenção se necessário. | ml |  |  |  |  | 33.62 | 33.62 | 7.1721 | 241.126
03.17 | cotação | Instalação de carpete em placas - cola e carpete serão fornecidos pelo cliente e existente reaproveitado. | m2 |  |  |  |  | 64 | 64 | 12.4994 | 799.9594
04. PAREDES, DIVISÓRIAS E REVESTIMENTOS | [10 empty] | 115741.7588
PAREDES E FECHAMENTOS EM GESSO ACARTONADO
04.1 | cotação | Parede em alvenaria de laje a laje H~3.70m para Vestiários - conferir medidas. | m² | [5 empty] | 0 | 113.0164 | 0
04.2 | cotação | DW-RU1: Parede em gesso acartonado resistente a umidade, de laje a laje. Espessura interna 70mm. Duas chapas de gesso 12,5mm de cada lado. Isolamento acústico com lã de rocha de densidade 32Kg/m³ espessura de 75mm. Montante de 70mm a cada 60cm. Nas juntas fita de papel perfurada, massa de rejunte e fita para isolamento acústico espessura total 13cm. | m² | [5 empty] | 0 | 143.8759 | 0
04.3 | cotação | DW-RU2: Parede em gesso acartonado resistente a umidade, de piso elevado a forro. Uma chapa de gesso 12,5mm de cada lado. isolamento acústico com lã de rocha de densidade 32Kg/m³. Montante de 70mm a cada 60cm. Nas juntas fita de papel microperfurada, massa de rejunte e fita de isolamento acústico espessura total 10cm. | m² | [5 empty] | 0 | 144.9764 | 0
04.4 | cotação | DW-RU3: Parede em gesso acartonado resistente a umidade, de contrasepto a forro. Uma chapa de gesso 12,5mm de cada lado. isolamento acústico com lã de rocha de densidade 32Kg/m³. Montante de 70mm a cada 60cm. Nas juntas fita de papel microperfurada, massa de rejunte e fita de isolamento acústico espessura total 10cm. Instalada acima do contrasepto de alvenaria (altura 0,15m - conferir medidas) | m² | [5 empty] | 0 | 144.9764 | 0
04.5 | cotação | DW-ST1: Parede em gesso acartonado standard, de piso elevado a forro H=2,48/2,60/2,70m. Espessura interna 70mm. Uma chapa de gesso 12,5mm de cada lado. Isolamento acústico com lã de rocha de densidade 32Kg/m³ espessura de 75mm. Montante de 70mm a cada 60cm. Nas juntas fita de papel perfurada, massa de rejunte e fita para isolamento acústico espessura total 10cm. | m² | [5 empty] | 0 | 115.4632 | 0
04.6 | cotação | DW-ST2: Parede em gesso acartonado standard, de piso elevado até H=2,00m. Espessura interna 70mm. Uma chapa de gesso 12,5mm de cada lado. Isolamento acústico com lã de rocha de densidade 32Kg/m³ espessura de 75mm. Montante de 70mm a cada 60cm. Nas juntas fita de papel perfurada, massa de rejunte e fita para isolamento acústico espessura total 10cm. | m² | [5 empty] | 0 | 115.4632 | 0
04.7 | cotação | DW-ST3: Parede em gesso acartonado standard, de contrasepto a forro H=2,70m. Espessura interna 70mm. Uma chapa de gesso 12,5mm de cada lado. Isolamento acústico com lã de rocha de densidade 32Kg/m³ espessura de 75mm. Montante de 70mm a cada 60cm. Nas juntas fita de papel perfurada, massa de rejunte e fita para isolamento acústico espessura total 10cm. Instalada acima do contrasepto de alvenaria (altura 0,15m - conferir medidas) | m² | [5 empty] | 0 | 115.4632 | 0
04.8 | cotação | DW-ST4: Parede em gesso acartonado standard, de contrasepto a laje. Espessura interna 70mm. Duas chapas de gesso 12,5mm de cada lado. Isolamento acústico com lã de rocha de densidade 32Kg/m³ espessura de 75mm. Montante de 70mm a cada 60cm. Nas juntas fita de papel perfurada, massa de rejunte e fita para isolamento acústico espessura total 13cm. Instalada acima do contrasepto de alvenaria (altura 0,15m - conferir medidas) | m² | [5 empty] | 0 | 140.4954 | 0
04.9 | cotação | DW-ST5: Parede em gesso acartonado standard, de piso elevado a laje. Espessura interna 70mm. Duas chapas de gesso 12,5mm de cada lado. Isolamento acústico com lã de rocha de densidade 32Kg/m³ espessura de 75mm. Montante de 70mm a cada 60cm. Nas juntas fita de papel perfurada, massa de rejunte e fita para isolamento acústico espessura total 13cm. | m² | [5 empty] | 0 | 146.8288 | 0
04.10 | cotação | DW-RF: Parede em gesso acartonado resistente a fogo, de laje a laje. Espessura interna 70mm. Duas chapas de gesso 12,5mm de cada lado. Isolamento acústico com lã de rocha de densidade 32Kg/m³ espessura de 75mm. Montante de 70mm a cada 60cm. Nas juntas fita de papel perfurada, massa de rejunte e fita para isolamento acústico espessura total 13cm. | m² |  |  |  |  | 0 | 0 | 155.7954 | 0
04.11 | cotação | Septo em gesso acartonado standard. Duas chapas de gesso 12,5mm de cada lado. Isolamento acústico com lã de rocha de densidade 32Kg/m³ espessura de 75mm a cada 60cm. Nas juntas de papel microperfurada, massa de rejunte e fita para isolamento acústico. Altura entre forro aproximadamente 0,85m | m² |  |  |  |  | 50.18 | 50.18 | 146.8288 | 7367.8674
04.12 | cotação | Septo em gesso acartonado standard. Duas chapas de gesso 12,5mm de cada lado H~1.07m (de divisórias e portas até laje - conferir medidas). Isolamento acústico com lã de rocha de densidade 32Kg/m³ espessura de 75mm a cada 60cm. Nas juntas de papel microperfurada, massa de rejunte e fita para isolamento acústico. Altura entre forro aproximadamente 0,85m | m² | [5 empty] | 0 | 146.8288 | 0
04.13 | cotação | Septo em gesso acartonado resistente a fogo. Duas chapas de gesso 12,5mm de cada lado. Isolamento acústico com lã de rocha de densidade 32Kg/m³ espessura de 75mm a cada 60cm. Nas juntas de papel microperfurada, massa de rejunte e fita para isolamento acústico. Altura entre forro aproximadamente 0,85m | m² |  |  |  |  | 0 | 0 | 155.7954 | 0
04.14 | cotação | Contrasepto de alvenaria H=15,0cm para contenção de água no perímetro do Ambulatório - ver detalhamento específico na planta de Arquitetura. | m² | [5 empty] | 0 | 81.8562 | 0
04.15 | cotação | Base em alvenaria com H=10,0cm acima do nível do piso com acabamento, para escoamento de água dos chuveiros dos Vestiários - ver detalhamento específico na planta de Arquitetura. | m² | [5 empty] | 0 | 77.9981 | 0
04.16 | cotação | Base em alvenaria com H=15,0cm para apoio dos gabinetes em marcenaria - ver detalhamento na planta de Arquitetura. | m² | [5 empty] | 0 | 88.3981 | 0
REVESTIMENTOS DE PAREDE
04.17 | cotação | Revestimento com painel acústico absorvente em lã de vidro agllometada com resina sintética. Painel revestido em tecido lã natural na cor verde claro na face aparente e nas laterais com junta seca. Espessura 25mm. Densidade 80Kg/m³. ref.: Painel Inovawall Lady - revestido com tecido Lady Linha lã natural na cor Nite Green 695 - Acabamento Havoc ou equivalente. | m² |  |  |  |  | 11.63 | 0 | 929.435 | 0
04.18 | cotação | Mescla de cerâmicas linha arquiteto design med.:9,5x9,5cm nas cores neve e verde medio. Forn.: Portobello ou Equivalente - Ver ampliações dos vestiários. | m² | [5 empty] | 0 | 107.4255 | 0
04.19 | cotação | Mescla de cerâmicas linha arquiteto design med.:9,5x9,5cm nas cores neve e golden ocre . Forn.: Portobello ou Equivalente - Ver ampliação da copa. | m² | [5 empty] | 0 | 107.4255 | 0
04.20 | cotação | Bate-maca perfil em poliestireno reciclado. Resistente a produtos de limpeza, cupim, umidade. Permitido o uso de tintas a base de nitro, acrílico, poliuretano e sintética. dimensões: Alt. 128,5 mm x Esp. 24 mm. Garantia mínima de cinco anos. | ml | [5 empty] | 0 | 64.7614 | 0
DIVISÓRIAS E CAIXILHOS DE VIDRO
04.21 | cotação | Div-1- divisória industrial h2.48m painéis cegos com fechamento em placas de bp branco nas duas faces. Ver caderno de especificação. | m² |  |  |  |  | 32.4 | 32.4 | 464.582 | 15052.4572
04.22 | cotação | Div-4- divisória industrial em vidro duplo h2.48m encaixilhada, com perfis entre vidros, em alumínio anodizado acetinado. Vidro duplo de segurança 10mm (ou 8mm) na face externa, 8mm (ou 6mm) na face interna. Ver caderno de especificação. | m² |  |  |  |  | 28 | 28 | 952.942 | 26682.3767
04.23 | cotação | Div-5- divisória industrial meio-aquário do piso elevado ao forro (h2.68m) com placas de bp branco nas duas faces até h 0,90m e em vidro até o forro. Com perfis entre vidros, em alumínio anodizado acetinado. Vidro duplo de segurança 10mm (ou 8mm) na face externa, 8mm (ou 6mm) na face interna. Ver caderno de especificação. | m² | [5 empty] | 0 | 856.9338 | 0
04.24 | cotação | Div-6- divisória industrial cega h2.48m com fechamento nas duas faces em vidro serigrafado 8mm laminado extra clear pintado de branco. Ver caderno de especificação. | m² |  |  |  |  | 13.9 | 13.9 | 1895.7754 | 26351.2775
04.25 | cotação | Div-7- divisória industrial vidro h2.70m com perfis em alumínio anodizado acetinado. Vidro simples de segurança 8mm, junta seca entre vidros ver caderno de especificação. | m² |  |  |  |  | 16.2 | 16.2 | 768.9598 | 12457.1482
04.26 | cotação | Div-8- divisória industrial cega h2.68m / 2.48m) com fechamento nas duas faces em tecido ref. Lady, linha lã natural cor nite green 695 textura havoc ou equivalente. Ver caderno de especificação. | m² |  |  |  |  | 4.6 | 4.6 | 845.5128 | 3889.359
04.27 | cotação | Div-9 - Divisória industrial meio-vidro tipo guichê h=2.48m, construído com painel cego h0,90m em bp branco, com tampo prof.:0,30m, projetado do lado interno da sala, encaixilhada, com perfis em alumínio anodizado acetinado. Parte superior da divisória, com perfis entre vidros, fechamento na face externa em vidro laminado 10mm (ou 8mm) e na face interna vidro laminado 8mm (ou 6mm), com vão livre de h=0,25m. Ver detalhamento específico. | m² | [5 empty] | 0 | 976.145 | 0
PORTAS
04.28 | cotação | PE - porta existente a manter. se necessário, prever manutenção ou troca (mantendo padrão de acabamentos e ferragens existente). | unid |  |  |  |  | 12 | 12 | 754.1209 | 9049.4504
04.29 | cotação | P3 - porta industrial de abrir h= 2.48m. Perfil em alumínio anodizado acetinado e folha em bp branco. Conjunto de maçaneta linha classic - la fonte maçaneta 515 e roseta 307 acabamento acetinado. Prever batedor de piso e trava retrátil de isolamento acústico. Dimensões:L0.90 x H2.48m | unid |  |  |  |  | 7 | 7 | 2127.4032 | 14891.8224
04.30 | cotação | P5 - porta industrial de abrir, do piso ao forro h= 2.48m. Perfil em alumínio anodizado acetinado e folha em bp branco. Com grelha de porta tipo veneziana (conforme projeto de ar condicionado) conjunto de maçaneta linha classic - la fonte maçaneta 515 e roseta 307 acabamento acetinado. Prever mola aérea de fechamento. Dimensões:L0.90 x H2.48m | unid | [5 empty] | 0 | 2751.8292 | 0
04.31 | cotação | P6 - porta metálica corta fogo classificação P-90(mim) conforme norma para P.C.F. NBR 11742 - chapa de fºgº nº 18, material termo-isolante (fibra cerâmica) - batente em chapa de fºgº nº18 - dobradiça com mola para fechamento automático - maçaneta anti térmica - grapa - acabamento pintura branca Dimensões: L1.60 x H2.10m | unid | [5 empty] | 0 | 2379.862 | 0
04.32 | cotação | P7 - porta industrial de abrir h= 2.48m. Perfil em alumínio anodizado acetinado e folha em bp branco. Conjunto de maçaneta linha classic - la fonte maçaneta 515 e roseta 307 acabamento acetinado. Prever batedor de piso e trava retrátil de isolamento acústico. Dimensões: L1.00 x H2.48m | unid | [5 empty] | 0 | 2286.2441 | 0
04.33 | cotação | P8 - porta simples de abrir para sanitário PNE. Folha, batente e guarnição em madeira. Revestimento em pintura esmalte sintético fosco na cor branca com revestimento anti impacto em chapa metálica nas duas faces. Grelha de ventilação tipo veneziana (conforme projeto de ar condicionado). Barra horizontal cromada segundo nbr 9050 na parte interna do banheiro. Conjunto de maçaneta linha classic - la fonte maçaneta 515 e roseta 307 acabamento acetinado. A porta deverá abrir para fora do sanitário acessível. Dimensões: l0.90 x h2.48m | unid | [5 empty] | 0 | 2182.8073 | 0
04.34 | cotação | P9 - porta industrial de abrir, do piso ao forro h= 2.15m. Perfil em alumínio anodizado acetinado e folha em bp branco. Com grelha de porta tipo veneziana (conforme projeto de ar condicionado) conjunto de maçaneta linha classic - la fonte maçaneta 515 e roseta 307 acabamento acetinado. Prever baterdor de piso e trava retrátil de isolamento acústico. Dimensões:L0.90 x H2.15m | unid | [5 empty] | 0 | 2165.8208 | 0
DIVISÓRIAS SANITÁRIAS
04.35 | cotação | Divisória sanitária em laminado melamínico estrutural TS, com acabamento texturizado dupla face, na cor platina, com perfil reforçado em alumínio com acabamento anodizado acetinado natural. Com fechadura universal - ref.: neocom system ou equivalente. | m | [5 empty] | 0 | 640.5275 | 0
04.36 | cotação | Divisória sanitária em laminado melamínico estrutural TS, com acabamento texturizado dupla face, na cor platina, com perfil reforçado em alumínio com acabamento anodizado acetinado natural. Com fechadura universal e anteparo com prateleira e cabideiros - ref.:neocom system ou equivalente. | m | [5 empty] | 0 | 640.5275 | 0
04.37 | cotação | Tapa vista de mictório em laminado estrutural TS (ref: formica) cor branco real. Tapa vista de mictório em ts (ref: fórmica). Local: sanitários. Ref: neocom ou equivalente. | unid | [5 empty] | 0 | 640.5275 | 0
05. FORROS | [10 empty] | 33499.2126
05.1 | cotação | 1a: Forro modular existente a manter. Prever complementos e/ou trocas de placas se necessário. | m² |  |  |  |  | 1026.28 | 1026.28 | 25.6343 | 26307.9494
05.2 | cotação | 1b: Forro modular a instalar, com estrutura aparente nova seguindo modelo existente e placas de forro modular a reaproveita. Placas na cor branca, espessura 15mm, dim.: 125x62,5cm | m² |  |  |  |  | 0 | 0 | 79.8549 | 0
05.3 | cotação | 2a: Forro de gesso existente a manter. Prever reparos quando necessário devido ao remanejamento de luminárias. | m² |  |  |  |  | 292.96 | 292.96 | 23.1032 | 6768.2988
05.4 | cotação | 2b e 2c: Forro de gesso novo a instalar. | m² |  |  |  |  | 5.95 | 5.95 | 56.2538 | 334.7103
05.5 | cotação | 3a (10° andar): Forro modular a instalar, com estrutura aparente na cor branca, perfil "T" NRC 0,85 combustibilidade classe IIA conforme NBR 9442 e IT-10. Ref.: Thermatex Thermofon - AMF ou equivalente. | m² | [5 empty] | 0 | 138.2636 | 0
05.6 | cotação | 3a (andares tipo): Forro existente P.D. A - Manter - Prever reparos quando necessário | m² |  |  |  |  | 3.82 | 3.82 | 23.1032 | 88.254
05.7 | cotação | Tabica metálica na cor branca. O retorno do ar condicionado deverá ser feito por grelhas. Não utilizar a tabica para esse fim. | ml |  |  |  |  | 0 | 0 | 14.8154 | 0
06. PINTURA | [10 empty] | 33072.7653
Paredes
06.1 | cotação | Emassamento e pintura com tinta acrílica acetinada na cor branco. Ref.: Cor Branco neve Suvinil ou equivalente. | m² |  |  |  |  | 612.84 | 612.84 | 31.2891 | 19175.2396
06.2 | cotação | Emassamento e pintura com tinta acrílica antibacteriana fosca na cor branco. Ref.: Cor Branco Neve Suvinil ou equivalente. | m² |  |  |  |  | 66.6 | 66.6 | 32.0469 | 2134.3234
06.3 | cotação | Emassamento e Pintura com tinta acrílica acetinada na cor verde - Pantone 7721C | m² |  |  |  |  | 98.57 | 98.57 | 34.4536 | 3396.0879
06.4 | cotação | Emassamento e Pintura com tinta acrílica acetinada na cor cinza. Ref.: Cor Nanquim Suvinil ou equivalente. | m² |  |  |  |  | 20.52 | 20.52 | 32.9902 | 676.9596
06.5 | cotação | Emassamento e Pintura com tinta acrílica acetinada na cor bege. Ref.: Cor Sacola de lona Suvinil ou equivalente. | m² |  |  |  |  | 31.74 | 31.74 | 34.4536 | 1093.5562
06.6 | cotação | Emassamento e Pintura com tinta especial para hospital. Ref.: Sherwin williams ou Equivalente, cor modest white, cód.: sw 6084. | m² | [5 empty] | 0 | 35.2113 | 0
Forro
06.7 | cotação | Emassamento e pintura de forro de gesso novo - tinta em acrílica fosca na cor branco neve. Ref.: Suvinil ou equivalente | m² |  |  |  |  | 5.95 | 5.95 | 30.5314 | 181.6618
06.8 | cotação | Repintura de forro de gesso a manter - tinta em acrílica fosca na cor branco neve. Ref.: Suvinil ou equivalente | m² |  |  |  |  | 292.96 | 292.96 | 21.897 | 6414.9368
07. PAISAGISMO | [10 empty] | 2403.2688
07.1 | cotação | PS1: Vaso de planta , espécie a definir com paisagista | unid |  |  |  |  | 7 | 7 | 343.3241 | 2403.2688
08. COMUNICAÇÃO VISUAL | [10 empty] | 27414.0288
Andares Tipo
08.1 | cotação | item 1 - Logo e parede recepção | pç |  |  |  |  | 1 | 1 | 1295.5626 | 1295.5626
08.2 | cotação | item 2 - Sinalização em Portas | pç |  |  |  |  | 18 | 18 | 435.6783 | 7842.2091
08.3 | cotação | item 3 - Portas e vidros c/ grafismo | m2 |  |  |  |  | 34 | 34 | 97.2702 | 3307.1865
08.4 | cotação | item 4 - Paredes Focus | vb |  |  |  |  | 2 | 2 | 418.4999 | 836.9999
08.5 | cotação | item 5 - Parede imagem Corporativa | pç |  |  |  |  | 3 | 3 | 980.4082 | 2941.2247
08.6 | cotação | item 6 - Numeração de Escaninhos | unid |  |  |  |  | 205 | 205 | 4.3146 | 884.4843
08.7 | cotação | item 7 - Paredes Sala de Reunião | m2 |  |  |  |  | 66.7 | 66.7 | 87.3182 | 5824.1213
08.8 | cotação | item 8 - Parede Refeitório ( Café ) | vb |  |  |  |  | 1 | 1 | 1277.246 | 1277.246
08.9 | cotação | item 9 - Diretórios | unid |  |  |  |  | 2 | 2 | 1376.8953 | 2753.7907
08.10 | cotação | item 10 - Sinalização de Segurança | pç |  |  |  |  | 12 | 12 | 37.6003 | 451.2037
10° andar
08.11 | cotação | item 1 - Logo e parede recepção | pç | [5 empty] | 0 | 1295.5626 | 0
08.12 | cotação | item 2 - Sinalização em Portas | pç | [5 empty] | 0 | 435.6783 | 0
08.13 | cotação | item 3- Portas e vidros c/ grafismo | m2 | [5 empty] | 0 | 138.7058 | 0
08.14 | cotação | item 4 - Adesivo jateado em divisórias | vb | [5 empty] | 0 | 118.4231 | 0
08.15 | cotação | item 5 - Escaninhos | unid | [5 empty] | 0 | 4.3146 | 0
08.16 | cotação | item 6 - Parede imagem Corporativa | m2 | [5 empty] | 0 | 83.7537 | 0
08.17 | cotação | item 7 - Parede café | vb | [5 empty] | 0 | 1301.0184 | 0
08.18 | cotação | item 8 - Diretórios | pç | [5 empty] | 0 | 1376.8953 | 0
08.19 | cotação | item 9 - Sinalização de Segurança | pç | [5 empty] | 0 | 37.6003 | 0
08.20 | cotação | item 10 - Adesivos no padrão de Telepresença | m2 | [5 empty] | 0 | 83.8126 | 0
09. SISTEMAS MULTIMÍDIA | [10 empty] | 112988.425
EQUIPAMENTOS - andares tipo
09.1 | cotação | Camera USB HD para video conferencia | unid |  |  |  |  | 9 | 9 | 1954.5 | 17590.5
09.2 | cotação | Tv LCD HD 42" | unid |  |  |  |  | 4 | 4 | 1854.275 | 7417.1
09.3 | cotação | Tv LCD HD 50" | unid |  |  |  |  | 4 | 4 | 3059.925 | 12239.7
09.4 | cotação | Tv LCD HD 55" | unid |  |  |  |  | 2 | 2 | 4980.05 | 9960.1
09.5 | cotação | Caixa de Conexão Multimidia (Instalado no Mobiliário) | unid |  |  |  |  | 10 | 10 | 545 | 5450
09.6 | cotação | Matriz de HDMI | unid |  |  |  |  | 1 | 1 | 6117.775 | 6117.775
09.7 | cotação | Estrela Para Sistema de Audio Conferencia | unid |  |  |  |  | 9 | 9 | 3799.25 | 34193.25
EQUIPAMENTOS - 10° andar
09.8 | cotação | Rack Fechado Padrão 19" 44u's para equipamentos | unid | [5 empty] | 0 | 3792.925 | 0
09.9 | cotação | Camera USB HD para video conferencia | unid | [5 empty] | 0 | 1954.5 | 0
09.10 | cotação | Tv LCD HD 42" | unid | [5 empty] | 0 | 1854.275 | 0
09.11 | cotação | Tv LCD HD 120" | unid | [5 empty] | 0 | 2760 | 0
09.12 | cotação | Matriz de HDMI | unid | [5 empty] | 0 | 6117.775 | 0
09.13 | cotação | Estrela Para Sistema de Audio Conferencia | unid | [5 empty] | 0 | 3799.25 | 0
09.14 | cotação | Sonofletor | unid | [5 empty] | 0 | 392.5 | 0
09.15 | cotação | Caixa de Conexão Multimidia (Instalado no Mobiliário) | unid | [5 empty] | 0 | 545 | 0
09.16 | cotação | Caixa de Conexão Multimidia para Microfone (Instalado no piso) | unid | [5 empty] | 0 | 700 | 0
09.17 | cotação | Projetor de Midia (Previsão) | unid | [5 empty] | 0 | 15528.5 | 0
09.18 | cotação | Cabo paralelo | m | [5 empty] | 0 | 11.9 | 0
09.19 | cotação | Cabo HDMI | m | [5 empty] | 0 | 107.825 | 0
SERVIÇOS
09.20 | cotação | Projeto executivo de todo o sistema | vb |  |  |  |  | 0.2 | 0.2 | 9375 | 1875
09.21 | cotação | Desenhos As Built de todo o sistema | vb |  |  |  |  | 0.2 | 0.2 | 3687.5 | 737.5
09.22 | cotação | Instalação do Sistema - incluso cabos e terminais necessários | vb |  |  |  |  | 0.2 | 0.2 | 85287.5 | 17057.5
09.23 | cotação | Treinamento Assistido de 1 dia | vb |  |  |  |  | 0.2 | 0.2 | 1750 | 350
10. LUMINÁRIAS | [10 empty] | 67233.8083
LUMINÁRIAS TÉCNICAS
10.1 | cotação | ITEM 1 - Luminária existente a ser mantida ou remanejada, retangular, de embutir, para tecnologia fluorescente tubular. Fix.: embutida no forro. Ref.: itaim dpi 40578. Obs.: todas as lâmpadas serão substituídas por fluorescentes novas, t5, 3000k, 25w, referência fornecedores philips ou osram. 2X 25W FLUORESCENTE TUBULAR 3000K REATOR ELETRÖNICO | unid |  |  |  |  | 220 | 220 | 60.8 | 13376
10.2 | cotação | ITEM 2 - Luminária quadrada de embutir, para tecnologia de led. Difusor translúcido de alta transmitância e dissipador em alumínio injetado. Corpo em alumínio tratado e pintato por processo eletrostático. Fix.: por meio de molas em aço inox embutida no forro. Acab.: branco. Ref.: lumini - downled md a , ou equivalente com as mesmas características técnicas e funcionais. 1XLED 21W 3000K 1800lm CONSUMO TOTAL = 25W | unid |  |  |  |  | 41 | 41 | 333.04 | 13654.64
10.3 | cotação | ITEM 3 - Luminária quadrada de embutir em chapa de aço dobrado com visor em vidro temperado translucido. Fix.: embutida em forro de gesso, através de grapas, sem moldura de acabamento externo. Ref.: no frame led, ou equivalente com as mesmas características técnicas e funcionais. 1XLED 8,8W 3000K 490 lm CONSUMO TOTAL = 15,8W | unid |  |  |  |  | 5 | 5 | 347.3767 | 1736.8833
10.4 | cotação | ITEM 4 - Luminária circular de embutir orientável de uso interno. Fix: por meio de molas de aço inox. Acab: em alumínio escovado. Ref.: lumini - focus led r 9w/25º , ou equivalente com as mesmas características técnicas e funcionais. 1X LED CONSUMO 9W 3000K 25º | unid |  |  |  |  | 18 | 18 | 197.8267 | 3560.88
10.5 | cotação | ITEM 5 - Luminária circular de embutir orientável de uso interno. Fix: por meio de molas de aço inox. Acab: em alumínio escovado. Ref.: lumini - focus led r 9w/35º , ou equivalente com as mesmas características técnicas e funcionais. Obs.: luz para a parede 1X LED CONSUMO 9W 3000K 35º | unid |  |  |  |  | 7 | 7 | 197.8267 | 1384.7867
10.6 | cotação | ITEM 6 - Luminária embutida quadrada com moldura de acabamento externo, em alumínio tratado e visor em vidro translúcido. Fix.: embutida em forro. Acab.: branco. Ref.: lumini- mini frame super led sm a/v , ou equivalente com as mesmas características técnicas e funcionais. 1X LED 14,5W 3000K 700lm DRIVER ON/OFF CONSUMO TOTAL= 21,5W | unid |  |  |  |  | 8 | 8 | 517.1833 | 4137.4667
10.7 | cotação | ITEM 7 - Luminária retangular, pendente, em alumínio extrudado pintado com aletas parabólicas em alumínio anodizado matt. Fix.: pendente, atirantada à laje acab.: branco. H de instalação = 2,00m. Ref.: ômega f-464, ou equivalente, com as mesmas características técnicas e funcionais. 1 X 25W FLUORESCENTE TUBULAR T5 3000 K REATOR ELETRÖNICO | unid |  |  |  |  | 4 | 4 | 803.0767 | 3212.3067
10.8 | cotação | ITEM 8 - Luminária existente a ser mantida ou remanejada, quadrada, de embutir, para tecnologia fluorescente compacta. Fix.: embutida no forro modular. Ref.: itaim - cianita 226. 2X 26W FLUORESCENTE COMPACTA 3000K REATOR ELETRÖNICO | unid |  |  |  |  | 19 | 19 | 60.8 | 1155.2
10.9 | cotação | ITEM 9 - Luminária retangular, de embutir, para tecnologia fluorescente tubular. Fix.: embutida no forro. Ref.: itaim dpi 40578, mesmas carac. do item 1. 2X 25W FLUORESCENTE TUBULAR 3000K REATOR ELETRÖNICO | unid |  |  |  |  | 8 | 8 | 113.33 | 906.64
10.10 | cotação | ITEM 10 - Luminária quadrada, de embutir, para tecnologia fluorescente compacta. Fix.: embutida no forro modular. Ref.: itaim - cianita 226, mesmas características do item 8. 2X 26W FLUORESCENTE COMPACTA 3000K REATOR ELETRÖNICO | unid |  |  |  |  | 0 | 0 | 57.445 | 0
| cotação | ITEM 11 - Luminária quadrada de embutir, para tecnologia Fluorescente compacta, com corpo em alço tratado e Pintado por processo eletrostático. Reator alojado na Parte superior da luminária. Fix.: embutido em forro Modular. Acab.: branco. Ref.: lumini ‐ fe 1433/313, ou Equivalente com as mesmas características técnicas e Funcionais 3X 13W FLUORESCENTE TUBULAR 3000K REATOR ELETRÖNICO | unid | [5 empty] | 0 | 415.0467 | 0
| cotação | ITEM12 - Luminária quadrada de embutir, para tecnologia fluorescente compacta, com corpo em aço tratado e pintado por processo eletrostático. Reator alojado na parte superior da luminária. Fix.: embutido em forro modular. Acab.: branco. Ref.: lumini fe 1433/313. Ou equivalente, com as mesmas características técnicas e funcionais. 3X 13W FLUORESCENTE TUBULAR 3000K REATOR ELETRÖNICO DIMERIZÁVEL | unid | [5 empty] | 0 | 523.2533 | 0
| cotação | ITEM 13 - Luminária embutida retangular. Corpo em aço tratado e pintado por processo eletrostático. Visor em acrílico translúcido de alta trasnmitância. Reator alojado na parte superior da luminária. Fixação ao forro por meio De tirantes. Ref.: lumini ‐ fe 1433/225, ou equivalente com as mesmas características técnicas e funcionais. 2X 25W FLUORESCENTE TUBULAR 3000K REATOR ELETRÖNICO | unid | [5 empty] | 0 | 244.1867 | 0
| cotação | ITEM 14 - Luminária existente a ser mantida ou remanejada, retangular, de embutir, para tecnologia fluorescente tubular. Fix.: embutida no forro. Ref.: itaim dpi 40578. Obs.: todas as lâmpadas serão substituídas por fluorescentes novas, t5, 3000k, 13w, referência fornecedores philips ou osram. 2X 13W FLUORESCENTE TUBULAR 3000K REATOR ELETRÖNICO | unid | [5 empty] | 0 | 38.01 | 0
| cotação | ITEM 15 - Luminária existente a ser mantida ou remanejada, retangular, de embutir, para tecnologia fluorescente tubular. Fix.: embutida no forro. Ref.: itaim 3005. Obs.: todas as lâmpadas serão substituídas por fluorescentes novas, t5, 3000k, 13w, referência fornecedores philips ou osram. 1X 25W FLUORESCENTE TUBULAR 3000K REATOR ELETRÖNICO | unid | [5 empty] | 0 | 26.635 | 0
| cotação | ITEM 16 - Luminária existente a ser mantida ou remanejada, retangular, de embutir, para tecnologia fluorescente tubular. Fix.: embutida no forro. Ref.: itaim 3005. Obs.: todas as lâmpadas serão substituídas por fluorescentes novas, t5, 3000k, 13w, referência fornecedores philips ou osram. 2X 25W FLUORESCENTE TUBULAR 3000K REATOR ELETRÖNICO | unid | [5 empty] | 0 | 37.31 | 0
| cotação | ITEM 17 - Balizador de piso para tecnologia led com difusor. Corpo em alumínio tratado e pintado por processo eletrostático. Fix.: chumbado no espelho do degrau do auditório para sinalização. Acab.: titânio. Ref.: lumini‐ eye r‐d, ou equivalente com as mesmas características técnicas, estéticas e funcionais. 1 X 1W LED 3000K | unid | [5 empty] | 0 | 203.095 | 0
MONTAGENS
10.11 | cotação | ITEM 101 - Staff sistema de embutir modular composto por perfil de alumínio e difusor em polímero translúcido, ambos extrudados. Ref.: lumini- linea 240 aa, ou equivalente com as mesmas características técnicas e funcionais. 2X LÂMPADA FLUORESCENTE TUBULAR T5 25W 3000K | unid |  |  |  |  | 3 | 3 | 975.9633 | 2927.89
10.12 | cotação | ITEM 102 - Recepção e staff sistema de embutir modular composto por perfil de alumínio e difusor em polímero translúcido, ambos extrudados. Ref.: lumini- linea 240 cc, ou equivalente com as mesmas características técnicas e funcionais. 2X LÂMPADA FLUORESCENTE TUBULAR T5 25W 3000K | unid |  |  |  |  | 6 | 6 | 964.08 | 5784.48
DECORATIVAS
10.13 | cotação | ITEM 201 - Luminária decorativa tipo pendente, com facho de luz voltado para baixo (foco direcionado para a mesa). Fix.: em forro de gesso. Acab.: branco. Ref.: la lampe fulano - pendente, ou equivalente com as mesmas características técnicas e funcionais. PREV. CARGA 60W | unid |  |  |  |  | 3 | 3 | 257.4225 | 772.2675
10.14 | cotação | ITEM 202 - Luminária decorativa tipo pendente, com luz direta. Fix.: em forro de gesso. Acab.: preto. Ref.: lumini rock. PREV. CARGA 60W | unid |  |  |  |  | 1 | 1 | 1885.8333 | 1885.8333
INSTALAÇÃO
10.15 | cotação | Instalação de luminárias | unid |  |  |  |  | 343 | 343 | 37.1386 | 12738.5341
11. MARCENARIA | [10 empty] | 155400.0967
ANDARES TIPO
11.1 | cotação | MAR1: Porta Shaft - ver Planta de Marcenarias fl.906 | unid |  |  |  |  | 1 | 1 | 10012.4 | 10012.4
11.2 | cotação | MAR4A: Escaninhos maior - ver Planta de Marcenarias fl.906 | unid |  |  |  |  | 2 | 2 | 2720.44 | 5440.88
11.3 | cotação | MAR4B: Escaninhos maior - ver Planta de Marcenarias fl.906 | unid |  |  |  |  | 2 | 2 | 2720.44 | 5440.88
11.4 | cotação | MAR5A: Escaninhos maior - ver Planta de Marcenarias fl.906 | unid |  |  |  |  | 13 | 13 | 2616.6533 | 34016.4933
11.5 | cotação | MAR5B: Escainho menor - ver Planta de Marcenarias fl.906 | unid |  |  |  |  | 13 | 13 | 2616.6533 | 34016.4933
11.6 | cotação | MAR9: Painel vidro recepção - ver Planta de Marcenarias fl.906 | unid |  |  |  |  | 1 | 1 | 11267.25 | 11267.25
11.7 | cotação | MAR10: Painel vidro Sl. Reunião 6/10P - ver Planta de Marcenarias fl.907 | unid |  |  |  |  | 4 | 4 | 8003.25 | 32013
11.8 | cotação | MAR12: Painel vidro Sl. Reunião 14P - ver Planta de Marcenarias fl.907 | unid |  |  |  |  | 1 | 1 | 8665.5 | 8665.5
11.9 | cotação | MAR14: Bancada sala de reunião informal - ver Planta de Marcenarias fl.907 | unid |  |  |  |  | 2 | 2 | 3438.3583 | 6876.7167
11.10 | cotação | MAR15: Jardineira - ver Planta de Marcenarias fl.908 | unid |  |  |  |  | 1 | 1 | 7650.4833 | 7650.4833
10° ANDAR
11.11 | cotação | MAR1: Porta Shaft - ver planta de marcenarias fl. 906 | unid | [5 empty] | 0 | 10012.4 | 0
11.12 | cotação | MAR9: Painel vidro recepção - ver planta de marcenarias fl.906 | unid | [5 empty] | 0 | 11150.25 | 0
11.13 | cotação | MAR3: Aparador sala motoristas e sala convidados - ver planta de marcenarias fl. 906 | unid | [5 empty] | 0 | 1656.3867 | 0
11.14 | cotação | MAR4: Bancada ofinica de manutenção - ver planta de marcenarias fl.906 | unid | [5 empty] | 0 | 3842.92 | 0
11.15 | cotação | MAR5: Bancada oficina de T.I. - ver planta de marcenarias fl.907 | unid | [5 empty] | 0 | 4448.3533 | 0
11.16 | cotação | MAR6: Bancada e gabinete enfermagem - ver planta de marcenarias fl.907 | unid | [5 empty] | 0 | 3175.8 | 0
11.17 | cotação | MAR7: Bancada e gabinete sala de apoio à amamentação - ver planta de marcenarias fl.907 | unid | [5 empty] | 0 | 2848.96 | 0
11.18 | cotação | MAR8: Bancada de apoio café - ver planta de marcenarias fl.907 | unid | [5 empty] | 0 | 5915.1733 | 0
11.19 | cotação | MAR2: Bancada sala reprografia - ver planta de marcenarias fl.907 | unid | [5 empty] | 0 | 2550.8 | 0
11.20 | cotação | MAR10: Bancada e gabinete copa - ver planta de marcenarias fl.908 | unid | [5 empty] | 0 | 17506.88 | 0
12. LIMPEZA E APOIO CIVIL | [10 empty] | 11395.1271
LIMPEZA FINAL
12.1 | cotação | Limpeza fina de obra (eliminação completa de resíduos e sujeira), incluindo áreas as comuns do pavimento. | m2 |  |  |  |  | 1390 | 1390 | 6.2624 | 8704.6839
APOIO CIVIL
12.2 | cotação | Apoio civil para contratações diretas da FINEP - Recebimento e conferência das entregas de móveis e carpete | vb |  |  |  |  | 1 | 1 | 963.4811 | 963.4811
12.3 | cotação | Apoio civil para contratações diretas da FINEP - Desembalagem dos móveis (com descarte das embalagens), exceto armários, mesas de reunião e estações de trabalho. | vb |  |  |  |  | 1 | 1 | 863.4811 | 863.4811
12.4 | cotação | Apoio civil para contratações diretas da FINEP - Distribuição de cadeiras e poltronas, conforme lay-out. | vb |  |  |  |  | 1 | 1 | 863.4811 | 863.4811
13. PERSIANAS | [10 empty] | 12426.4603
13.1 | cotação | Persiana rolô blackout conforme utilizado pelo condomínio. | m² | [5 empty] | 0 | 311.6512 | 0
13.2 | cotação | Manutenção e reparos de persianas existentes | vb |  |  |  |  | 305.78 | 305.78 | 40.6386 | 12426.4603
14. INSTALAÇÕES HIDRÁULICAS | [10 empty] | 0
LOUÇAS E METAIS
14.1 | cotação | TO1 - torneira de uso geral com bico para mangueira em aço inox, h= 50cm - linha izy - cód. 1153 c37. Forn.: deca ou equivalente. | unid | [5 empty] | 0 | 101.8274 | 0
14.2 | cotação | TO2 - torneira de bancada em latão cromado, com acionamento 1/4 de volta, bica móvel e arejador. Torneira de mesa para cozinha bica móvel cromado. Ref: celite ou equivalente. | unid | [5 empty] | 0 | 263.9052 | 0
14.3 | cotação | TO3 - torneira eletrônica anti-vandálica. Torneira de mesa / bancada com sensor infravermelho de acionamento automático pela presença do usuário, sem contato manual.versão: elétrica. Alimentação: 110/220vca. Consumo: 0,5w rep. 8w acion. Operação: nbr 5626 / nbr 9050. Vazão: 0,07l/seg (4 l/min). Conexão: ½”. Despacho: 1,7kg. Modelo: eco. Cód: eco - 90.274. Ref.: draco ou equivalente. | unid | [5 empty] | 0 | 1197.055 | 0
14.4 | cotação | TO4 - torneira eletrônica anti-vandálica, modelo: clean - cód.: 90.550. Resistente, econômica e higiênica. Todo sistema eletrônico de acionamento fica embutido, resistente a vandalismo. Ssensor infravermelho: acionamento automático pela presença do usuário sem contato manual. Versão: elétrica. Alimentação: 110/220v. Consumo: 0,5w rep. 8w acion. Operação: nbr 5626. Vazão: 0,07l/seg (4l/min). Conexão: ½”. Despacho: 2,2kg. Ref.: draco ou equivalente. | unid | [5 empty] | 0 | 1335.3884 | 0
14.5 | cotação | TO5 - torneira em latão cromado, com acionamento manual e temporizador. Torneira pressmatic de mesa compact baixa pressão cód.: 17160606. Local: sanitários - ref.: docol ou equivalente. | unid | [5 empty] | 0 | 353.9376 | 0
14.6 | SINAPI 86889 | Bancada dos vestiários em granito cinza andorinha com saia e frontão de acordo com desenho. Prever furação para torneira de bancada e lixo. A cuba será de sobrepor conforme especificado em projeto. Lixeira sem tampa quadrada em aço inox escovado 30x30x70cm - ref.: l-1001a - metalpan | unid | [5 empty] | 0 | 331.95 | 0
14.7 | cotação | CB1 - cuba em aço inox. Cuba essenza, acabamento alto brilho, dimensões: 55x34x18cm, com válvula ref.: 50161. Ref.: franke ou equivalente. | unid | [5 empty] | 0 | 353.5676 | 0
14.8 | cotação | CB2 - cuba de sobrepor com formato oval e borda sobreposta a bancada. Código l.680. Dim.: l 505mm x p 385mm. Ref.: deca ou equivalente. | unid | [5 empty] | 0 | 390.4337 | 0
14.9 | cotação | LA1 - lavatório pequeno com coluna suspensa vogue plus. Código l.510. Dimensões: l 445 x p 355. Ref.: deca ou equivalente. | unid | [5 empty] | 0 | 188.976 | 0
14.10 | cotação | LA2 - tampo modulado em aço com rebaixo e cuba simples para cozinha. Acessório disponível para uso na cuba. Cód.: 2000 cs 2 standard. Dim.: 2000x600mm, profundidade: 170mm, abertura: 4 1/2". Ref.: mekal aço e design ou equivalente. | unid | [5 empty] | 0 | 2106.0361 | 0
14.11 | cotação | LA3 - tampo modulado em aço com rebaixo e cuba dupla para cozinha. Acessórios disponíveis para uso nas cubas. Cód.: 1800 cd 34 standard. Dim.: 1800x600mm, profundidade: 170mm, distância entre eixos: 370mm. Abertura: 4 1/2". Ref.: mekal aço e design ou equivalente. | unid | [5 empty] | 0 | 2018.9024 | 0
14.12 | cotação | BA1 - bacia em louça, cor branca. De acordo com nbr 9050. Preferencialmente, com caixa embutida na parede. Ou válvula tipo hydra (preferenciamente com acionamento duplo). Bacia sanitária conforto p510 cor branco gelo. Ref: deca ou equivalente. Caixa de descarga embutira na parede de acordo com a composição e espessura da parede. Ref: montana, deca ou equivalente. Se necessária válvula, válvula de descarga hydra duo, cód.: 2545c114. Sanitários deficientes. Ref: deca ou equivalente. | unid | [5 empty] | 0 | 1399.4881 | 0
14.13 | cotação | BA2 - bacia sanitária em louça, com caixa acoplada em louça monte carlo branco gelo (preferencialmente acionamento duplo) na cor branca. Local: sanitários. Ref.: deca ou equivalente. | unid | [5 empty] | 0 | 743.8154 | 0
14.14 | cotação | DH1 - ducha higiênica em latão cromado e plástico. Com acionamento 1/4 de volta. Linha pertutti. Cód.: 455706. Sanitários de deficientes e de uso individual. Ref.: docol ou equivalente. | unid | [5 empty] | 0 | 318.884 | 0
14.15 | cotação | BD1 - barras de apoio metálicas para lavatório, bacia e chuveiro. Linha conforto. Sanitário de deficiente. Ref: deca ou equivalente. | unid | [5 empty] | 0 | 1252.3128 | 0
14.16 | cotação | CHU - ducha elétrica 220v em plástico. Super ducha 4 temperaturas 6800w 220v, cód: 1805. Local: vestiários. Ref: fame ou equivalente. | unid | [5 empty] | 0 | 114.5142 | 0
14.17 | cotação | MIC - mictório com sifão aparente em louça, cor branca. Mictório m711 cor branco gelo -ref.: deca. Valvula de descarga com fechamento automático eco, cód.: 2572c, local: santários. Ref: deca ou equivalente. | unid | [5 empty] | 0 | 583.2811 | 0
14.18 | cotação | ESP1 - espelho de cristal com inclinação 10° conforme nbr9050 dim.:l0,60xh0,80m | unid | [5 empty] | 0 | 251.5524 | 0
14.19 | cotação | ESP2 - espelho de cristal com bisotê dim.:l1,85xh1,00m | unid | [5 empty] | 0 | 510.7322 | 0
14.20 | cotação | SB1 - Saboneteira de espuma de parede com sensor infravermelho: acionamento automático pela presença do usuário, sem contato manual. Modelo clínica espuma. Código 90.635. Versão: pilha. Alimentação: 6 x aa alcalina. Consumo/vida útil das pilhas: 3 a 6 meses. Dose: 0,4 ml. Recipiente: 1 litro. Despacho: 0,5kg. Ref.: draco ou equivalente. | unid | [5 empty] | 0 | 875.7948 | 0
14.21 | cotação | DP1 - Papeleira proximity sensorizavel - 70.107. O toalheiro eletronico de auto corte possui duas formas de trabalho. Na primeira, a folha de papel permanece sempre externa a disposição do usuário e quando é retirada, uma nova folha desce automaticamente. Ajuste de tempo do intervalo entre folhas. Na segunda forma de atuação a folha está sempre dentro do aparelho e quando aproximamos a mão do sensor colocado na frente do aparelho, o mecanismo é acionado e uma folha fica a disposição do usuário. Alimentação: fonte 110/220 v. Consumível: papel em rolo, até 200 mts. A partir 35g/cm2. Fixação: parafusos e buchas. Despacho: 3,5kg. Ref.: draco ou equivalente. | unid | [5 empty] | 0 | 1034.9548 | 0
14.22 | cotação | DP2 - Papeleira manual autocorte - cód.: 70.108. Rolos de até 200mts - gramatura a partir de 35g/cm2. Abertura por chave. Despacho 1,6kg. Larg 31cm/alt 42cm/prof 25cm. Ref.: draco ou equivalente. | unid | [5 empty] | 0 | 895.8614 | 0
14.23 | cotação | CAB - Cabideiro em latão cromado. Cabide idea cromado, ref.: 585906 - docol. Local: sanitários. Ref.: docol ou equivalente. | unid | [5 empty] | 0 | 44.3882 | 0
14.24 | cotação | Ralos Lineares | vb | [5 empty] | 0 | 78.08 | 0
ÁGUA FRIA
14.25 | cotação | Tubo de PVC marrom soldável 25mm - Tigre | m | [5 empty] | 0 | 14.1767 | 0
14.26 | cotação | Tubo de PVC marrom soldável 32mm - Tigre | m | [5 empty] | 0 | 30.3533 | 0
14.27 | cotação | Tubo de PVC marrom soldável 40mm - Tigre | m | [5 empty] | 0 | 41.0267 | 0
14.28 | cotação | Cotovelo 90°de PVC marrom soldável 25mm - Tigre | pç | [5 empty] | 0 | 2.14 | 0
14.29 | cotação | Cotovelo 90°de PVC marrom soldável 32mm - Tigre | pç | [5 empty] | 0 | 9.3767 | 0
14.30 | cotação | Cotovelo 90°de PVC marrom soldável 40mm - Tigre | pç | [5 empty] | 0 | 25.6833 | 0
14.31 | cotação | Tee de Pvc marrom soldável para água ø 25 x 25 x 25 mm - Tigre | pç | [5 empty] | 0 | 4.8667 | 0
14.32 | cotação | Tee de Pvc marrom soldável para água ø 32 x 32 x 32 mm - Tigre | pç | [5 empty] | 0 | 11.0233 | 0
14.33 | cotação | Tee de Pvc marrom soldável para água ø 40 x40 x 40 mm - Tigre | pç | [5 empty] | 0 | 29.4467 | 0
14.34 | cotação | Cotovelo de PVC azul solda-rosca ø 25mm x 3/4" - Tigre | pç | [5 empty] | 0 | 30.0467 | 0
14.35 | cotação | Registro de gaveta ø 1" para acabamento - Deca | pç | [5 empty] | 0 | 170.1167 | 0
ESGOTO
14.36 | cotação | Tubo PVC branco esgoto ponta-bolsa ø 40 mm - Tigre | m | [5 empty] | 0 | 17.7533 | 0
14.37 | cotação | Tubo PVC branco esgoto ponta-bolsa ø 50 mm - Tigre | m | [5 empty] | 0 | 18.2733 | 0
14.38 | cotação | Tubo PVC branco esgoto ponta-bolsa ø 75 mm - Tigre | m | [5 empty] | 0 | 39.26 | 0
14.39 | cotação | Tubo PVC branco esgoto ponta-bolsa ø 100 mm - Tigre | m | [5 empty] | 0 | 48.26 | 0
14.40 | cotação | Joelho 90º PVC branco esgoto ø 40 mm - Tigre | pç | [5 empty] | 0 | 6.0967 | 0
14.41 | cotação | Joelho 45º PVC branco esgoto ø 40 mm - Tigre | pç | [5 empty] | 0 | 6.9833 | 0
14.42 | cotação | Joelho 90º PVC branco esgoto ø 50 mm - Tigre | pç | [5 empty] | 0 | 8.0533 | 0
14.43 | cotação | Joelho 45º PVC branco esgoto ø 50 mm - Tigre | pç | [5 empty] | 0 | 13.7567 | 0
14.44 | cotação | Joelho 90º PVC branco esgoto ø 75 mm - Tigre | pç | [5 empty] | 0 | 17.7433 | 0
14.45 | cotação | Joelho 45º PVC branco esgoto ø 100 mm - Tigre | pç | [5 empty] | 0 | 25.4767 | 0
14.46 | cotação | Junção 45º PVC branco esgoto ø 100 x 100 x 100 mm - Tigre | pç | [5 empty] | 0 | 77.84 | 0
14.47 | cotação | Te em PVC branco esgoto ø 50 x 50 x 50mm | pç | [5 empty] | 0 | 26.0233 | 0
14.48 | cotação | Te em PVC branco esgoto ø 100 x 100 x 50mm | pç | [5 empty] | 0 | 51.3967 | 0
14.49 | cotação | Te em PVC branco esgoto ø 100 x 100 x 75mm | pç | [5 empty] | 0 | 38.44 | 0
14.50 | cotação | Ralo sifonado de PVC com grelha de metal 100 x 100 x 50 mm - Tigre | pç | [5 empty] | 0 | 61.15 | 0
14.51 | cotação | Redução PVC branco esgoto ø 100 x 50 mm | pç | [5 empty] | 0 | 19.5867 | 0
14.52 | cotação | Redução PVC branco esgoto ø 100 x 75 mm | pç | [5 empty] | 0 | 18.8767 | 0
|  | DRENOS DE AR CONDICIONADO | [6 empty] | 0 |  | 0
14.53 | cotação | Execução de Drenos para Equipamentos de Ar Condicionado conforme projeto | vb | [5 empty] | 0 | 3438.3333 | 0
15. INSTALAÇÕES ELÉTRICAS | [10 empty] | 179397.3622
CABOS CONDUTORES - DISTRIBUIÇÃO
15.1 | cotação | Cabo de cobre tipo PP 3x1,5mm² | m |  |  |  |  | 300 | 300 | 3.031 | 909.2941
15.2 | cotação | Cabo de cobre singelo, # 2,5 mm2, com isolamento de composto e capa externa de EPR, tipo antichama, afumex da Prysmian, tensão de serviço 750V cor preto | m |  |  |  |  | 1800 | 1800 | 2.6876 | 4837.7648
15.3 | cotação | Cabo de cobre singelo, # 2,5 mm2, com isolamento de composto e capa externa de EPR, tipo antichama, afumex da Prysmian, tensão de serviço 750V cor branco | m |  |  |  |  | 1800 | 1800 | 2.6876 | 4837.7648
15.4 | cotação | Cabo de cobre singelo, # 2,5 mm2, com isolamento de composto e capa externa de EPR, tipo antichama, afumex da Prysmian, tensão de serviço 750V cor vermelho | m |  |  |  |  | 1800 | 1800 | 2.6876 | 4837.7648
15.5 | cotação | Cabo de cobre singelo, # 2,5 mm2, com isolamento de composto e capa externa de EPR, tipo antichama, afumex da Prysmian, tensão de serviço 750V cor azul | m |  |  |  |  | 3000 | 3000 | 2.6876 | 8062.9413
15.6 | cotação | Cabo de cobre singelo, # 2,5 mm2, com isolamento de composto e capa externa de EPR, tipo antichama, afumex da Prysmian, tensão de serviço 750V cor verde | m |  |  |  |  | 3000 | 3000 | 2.6876 | 8062.9413
15.7 | cotação | Cabo de cobre singelo, # 4 mm2, com isolamento de composto e capa externa de EPR, tipo antichama, afumex da Prysmian, tensão de serviço 750V cor preto | m |  |  |  |  | 400 | 400 | 3.5884 | 1435.3579
15.8 | cotação | Cabo de cobre singelo, # 4 mm2, com isolamento de composto e capa externa de EPR, tipo antichama, afumex da Prysmian, tensão de serviço 750V cor branco | m |  |  |  |  | 400 | 400 | 3.5884 | 1435.3579
15.9 | cotação | Cabo de cobre singelo, # 4 mm2, com isolamento de composto e capa externa de EPR, tipo antichama, afumex da Prysmian, tensão de serviço 750V cor vermelho | m |  |  |  |  | 400 | 400 | 3.5884 | 1435.3579
15.10 | cotação | Cabo de cobre singelo, # 4 mm2, com isolamento de composto e capa externa de EPR, tipo antichama, afumex da Prysmian, tensão de serviço 750V cor azul | m |  |  |  |  | 700 | 700 | 3.5884 | 2511.8763
15.11 | cotação | Cabo de cobre singelo, # 4 mm2, com isolamento de composto e capa externa de EPR, tipo antichama, afumex da Prysmian, tensão de serviço 750V cor verde | m |  |  |  |  | 700 | 700 | 3.5884 | 2511.8763
15.12 | cotação | Cabo de cobre singelo, # 6 mm2, com isolamento de composto e capa externa de EPR, tipo antichama, afumex da Prysmian, tensão de serviço 750V cor preto | m |  |  |  |  | 500 | 500 | 4.5085 | 2254.2688
15.13 | cotação | Cabo de cobre singelo, # 6 mm2, com isolamento de composto e capa externa de EPR, tipo antichama, afumex da Prysmian, tensão de serviço 750V cor branco | m | [5 empty] | 0 | 4.5085 | 0
15.14 | cotação | Cabo de cobre singelo, # 6 mm2, com isolamento de composto e capa externa de EPR, tipo antichama, afumex da Prysmian, tensão de serviço 750V cor vermelho | m | [5 empty] | 0 | 4.5085 | 0
15.15 | cotação | Cabo de cobre singelo, # 6 mm2, com isolamento de composto e capa externa de EPR, tipo antichama, afumex da Prysmian, tensão de serviço 750V cor azul | m |  |  |  |  | 200 | 200 | 4.5085 | 901.7075
15.16 | cotação | Cabo de cobre singelo, # 6 mm2, com isolamento de composto e capa externa de EPR, tipo antichama, afumex da Prysmian, tensão de serviço 750V cor verde | m |  |  |  |  | 200 | 200 | 4.5085 | 901.7075
15.17 | cotação | Terminais, acessórios, identificações e demais miudezas | pç |  |  |  |  | 1 | 1 | 931.5 | 931.5
|  | ELETRODUTOS | [6 empty] | 0 |  | 0
15.18 | cotação | Eletroduto de aço galvanizado NBR 5598 ø3/4", ref. Daisa | m |  |  |  |  | 180 | 180 | 9.9499 | 1790.9736
15.19 | cotação | Eletroduto de aço galvanizado NBR 5598 ø1", ref. Daisa | m |  |  |  |  | 60 | 60 | 13.1967 | 791.8048
15.20 | cotação | Eletroduto de aço galvanizado NBR 5598 ø1.1/2", ref. Daisa | m |  |  |  |  | 320 | 320 | 20.184 | 6458.8908
15.21 | cotação | Condulete de liga de alumínio ø3/4" LR, ref. Daisa | pçs |  |  |  |  | 10 | 10 | 11.8603 | 118.6031
15.22 | cotação | Condulete de liga de alumínio ø3/4" LL, ref. Daisa | pçs |  |  |  |  | 10 | 10 | 11.8603 | 118.6031
15.23 | cotação | Condulete de liga de alumínio ø3/4" C, ref. Daisa | pçs |  |  |  |  | 25 | 25 | 11.8603 | 296.5077
15.24 | cotação | Condulete de liga de alumínio ø3/4" E, ref. Daisa | pçs |  |  |  |  | 50 | 50 | 11.8603 | 593.0153
15.25 | cotação | Condulete de liga de alumínio ø3/4" T, ref. Daisa | pçs |  |  |  |  | 3 | 3 | 14.367 | 43.1009
15.26 | cotação | Condulete de liga de alumínio ø1.1/2" LR, ref. Daisa | pçs |  |  |  |  | 15 | 15 | 19.7351 | 296.0266
15.27 | cotação | Condulete de liga de alumínio ø1.1/2" LL, ref. Daisa | pçs |  |  |  |  | 15 | 15 | 19.7351 | 296.0266
15.28 | cotação | Condulete de liga de alumínio ø1.1/2" C, ref. Daisa | pçs |  |  |  |  | 20 | 20 | 19.7351 | 394.7022
15.29 | cotação | Condulete de liga de alumínio ø1.1/2" E, ref. Daisa | pçs |  |  |  |  | 8 | 8 | 19.7351 | 157.8809
15.30 | cotação | Eletroduto flexível tipo sealtube ø3/4", TGVP normal com terminais de latão zincado com uma união macho fixo e outra giratória nas pontas, ref. STPF | m |  |  |  |  | 150 | 150 | 5.8525 | 877.88
15.31 | cotação | Conjunto de acessórios para fixação e montagem de eletrodutos (curvas, luvas, buchas, arruelas, braçadeiras, conduletes, uniduts, prensa cabos, etc.), | vb |  |  |  |  | 1 | 1 | 1181.5 | 1181.5
|  | PERFILADOS | [6 empty] | 0 |  | 0
15.32 | cotação | Perfilado perfurado com tampa GE chapa #14 - 38X38X3000mm | m |  |  |  |  | 320 | 320 | 18.2101 | 5827.2442
15.33 | cotação | Saida de eletrocalha para perfilado 38 x 38mm; | pç |  |  |  |  | 29 | 29 | 8.4066 | 243.7922
15.34 | cotação | Conjunto de acessórios para fixação e montagem de eletrodutos (curvas, luvas, buchas, arruelas, braçadeiras, conduletes, uniduts, prensa cabos, etc.), | vb |  |  |  |  | 1 | 1 | 1346.3307 | 1346.3307
ELETROCALHAS E DUTOS DE PISO
15.35 | cotação | Calha lisa com tampa e virola, em chapa de aço galvanizado -100x50mm, ref. Valemam | m |  |  |  |  | 170 | 170 | 34.4756 | 5860.8517
15.36 | cotação | Calha lisa com tampa e virola, em chapa de aço galvanizado -300x100mm , ref. Valemam | m |  |  |  |  | 95 | 95 | 63.7682 | 6057.9795
15.37 | cotação | Acessórios para montagem e fixação de calhas (curvas, junções, Tês, cruzetas, reduções, terminais, suportes, saídas para eletrodutos e perfilados, tampa, parafusos, etc.), ref. Valemam | vb |  |  |  |  | 1 | 1 | 1181.5 | 1181.5
CAIXAS
15.38 | cotação | Quadro de sobrepor para chave de transferência com característica mecânica, grau de proteção IP-55 mínimo, caixa com chapa de carbono # 14MSG com pintura eletrostática a pó na cor bege real 7032 contra - porta e placa de montagem em pintura eletrostática na cor laranja real 2003. | pç |  |  |  |  | 1 | 1 | 5974.1818 | 5974.1818
15.39 | cotação | Quadro de sobrepor com capacidade em número de modulos para 20 disjuntores com característica mecânica, grau de proteção IP-55 mínimo, caixa com chapa de carbono # 14MSG com pintura eletrostática a pó na cor bege real 7032 contra - porta e placa de montagem em pintura eletrostática na cor laranja real 2003. | pç |  |  |  |  | 1 | 1 | 3280.8882 | 3280.8882
|  | TOMADAS E INTERRUTORES | [6 empty] | 0 |  | 0
15.40 | cotação | Tomada, padrão brasileiro, 2P+T/20A embutida em caixa 4"X4" com tampa cromada em piso | pç |  |  |  |  | 20 | 20 | 35.8899 | 717.7985
15.41 | cotação | Tomada, padrão brasileiro, 2P+T/20A embutida em mobiliário | pç |  |  |  |  | 300 | 300 | 9.6146 | 2884.3866
15.42 | cotação | Tomada, padrão brasileiro, 2P+T/20A embutida em caixa 4"X2" em alvenaria/divisória | pç |  |  |  |  | 25 | 25 | 51.5124 | 1287.8101
15.43 | cotação | Caixa de tomada 2P+T para perfilado | pç |  |  |  |  | 255 | 255 | 29.2987 | 7471.1668
15.44 | cotação | Interruptor Simples Bipolar - 10A-250V - Linha Pialplus (1 tecla) | pç |  |  |  |  | 20 | 20 | 41.1393 | 822.7859
15.45 | cotação | Interruptor Paralelo Bipolar - 10A-250V - Linha Pialplus (1 tecla) | pç |  |  |  |  | 6 | 6 | 55.6918 | 334.1508
15.46 | cotação | Interruptor Paralelo Bipolar - 10A-250V - Linha Pialplus (2 teclas) | pç |  |  |  |  | 8 | 8 | 78.4512 | 627.6095
15.47 | cotação | Interruptor Paralelo Bipolar - 10A-250V - Linha Pialplus (3 teclas) | pç |  |  |  |  | 2 | 2 | 97.7681 | 195.5363
|  | QUADROS ELÉTRICOS - 10° andar | [6 empty] | 0 |  | 0
15.48 | cotação | QDFL-01-10P (adequação de QE existente), conforme diagrama unifilar e especificação técnica - contemplar inclusive os disjuntores reservas | vb | [5 empty] | 0 | 5382.8998 | 0
15.49 | cotação | QDFL-02-10P (adequação de QE existente), conforme diagrama unifilar e especificação técnica - contemplar inclusive os disjuntores reservas | vb | [5 empty] | 0 | 5382.8998 | 0
15.50 | cotação | QDFL-03-10P (adequação de QE existente), conforme diagrama unifilar e especificação técnica - contemplar inclusive os disjuntores reservas | vb | [5 empty] | 0 | 5382.8998 | 0
15.51 | cotação | QDFL-04-10P (adequação de QE existente), conforme diagrama unifilar e especificação técnica - contemplar inclusive os disjuntores reservas | vb | [5 empty] | 0 | 5382.8998 | 0
15.52 | cotação | QDF-EST-01-10P (adequação de QE existente), conforme diagrama unifilar e especificação técnica - contemplar inclusive os disjuntores reservas | vb | [5 empty] | 0 | 5382.8998 | 0
15.53 | cotação | QDF-EST-02-10P (adequação de QE existente), conforme diagrama unifilar e especificação técnica - contemplar inclusive os disjuntores reservas | vb | [5 empty] | 0 | 5382.8998 | 0
15.54 | cotação | QDF-EST-03-10P (adequação de QE existente), conforme diagrama unifilar e especificação técnica - contemplar inclusive os disjuntores reservas | vb | [5 empty] | 0 | 5382.8998 | 0
15.55 | cotação | QDF-NB-04-10P (adequação de QE existente), conforme diagrama unifilar e especificação técnica - contemplar inclusive os disjuntores reservas | vb | [5 empty] | 0 | 5382.8998 | 0
|  | QUADROS ELÉTRICOS - 11° andar | [6 empty] | 0 |  | 0
15.56 | cotação | QDFL-01-11P (adequação de QE existente), conforme diagrama unifilar e especificação técnica - contemplar inclusive os disjuntores reservas | [6 empty] | 0 | 4216.2332 | 0
15.57 | cotação | QDFL-02-11P (adequação de QE existente), conforme diagrama unifilar e especificação técnica - contemplar inclusive os disjuntores reservas | [6 empty] | 0 | 4216.2332 | 0
15.58 | cotação | QDFL-03-11P (adequação de QE existente), conforme diagrama unifilar e especificação técnica - contemplar inclusive os disjuntores reservas | [6 empty] | 0 | 4216.2332 | 0
15.59 | cotação | QDFL-04-11P (adequação de QE existente), conforme diagrama unifilar e especificação técnica - contemplar inclusive os disjuntores reservas | [6 empty] | 0 | 4216.2332 | 0
15.60 | cotação | QDF-EST-01-11P (adequação de QE existente), conforme diagrama unifilar e especificação técnica - contemplar inclusive os disjuntores reservas | [6 empty] | 0 | 4216.2332 | 0
15.61 | cotação | QDF-EST-02-11P (adequação de QE existente), conforme diagrama unifilar e especificação técnica - contemplar inclusive os disjuntores reservas | [6 empty] | 0 | 4216.2332 | 0
15.62 | cotação | QDF-EST-03-11P (adequação de QE existente), conforme diagrama unifilar e especificação técnica - contemplar inclusive os disjuntores reservas | [6 empty] | 0 | 4216.2332 | 0
15.63 | cotação | QDF-EST-04-11P (adequação de QE existente), conforme diagrama unifilar e especificação técnica - contemplar inclusive os disjuntores reservas | [6 empty] | 0 | 4216.2332 | 0
|  | QUADROS ELÉTRICOS - 12° andar | [6 empty] | 0 |  | 0
15.64 | cotação | QDFL-01-12P (adequação de QE existente), conforme diagrama unifilar e especificação técnica - contemplar inclusive os disjuntores reservas | [6 empty] | 0 | 4216.2332 | 0
15.65 | cotação | QDFL-02-12P (adequação de QE existente), conforme diagrama unifilar e especificação técnica - contemplar inclusive os disjuntores reservas | [6 empty] | 0 | 4216.2332 | 0
15.66 | cotação | QDFL-03-12P (adequação de QE existente), conforme diagrama unifilar e especificação técnica - contemplar inclusive os disjuntores reservas | [6 empty] | 0 | 4216.2332 | 0
15.67 | cotação | QDFL-04-12P (adequação de QE existente), conforme diagrama unifilar e especificação técnica - contemplar inclusive os disjuntores reservas | [6 empty] | 0 | 4216.2332 | 0
15.68 | cotação | QDF-EST-01-12P (adequação de QE existente), conforme diagrama unifilar e especificação técnica - contemplar inclusive os disjuntores reservas | [6 empty] | 0 | 4216.2332 | 0
15.69 | cotação | QDF-EST-02-12P (adequação de QE existente), conforme diagrama unifilar e especificação técnica - contemplar inclusive os disjuntores reservas | [6 empty] | 0 | 4216.2332 | 0
15.70 | cotação | QDF-EST-03-12P (adequação de QE existente), conforme diagrama unifilar e especificação técnica - contemplar inclusive os disjuntores reservas | [6 empty] | 0 | 4216.2332 | 0
15.71 | cotação | QDF-EST-04-12P (adequação de QE existente), conforme diagrama unifilar e especificação técnica - contemplar inclusive os disjuntores reservas | [6 empty] | 0 | 4216.2332 | 0
|  | QUADROS ELÉTRICOS - 15° andar | [6 empty] | 0 |  | 0
15.72 | cotação | QDFL-01-15P (adequação de QE existente), conforme diagrama unifilar e especificação técnica - contemplar inclusive os disjuntores reservas | [6 empty] | 0 | 4216.2332 | 0
15.73 | cotação | QDFL-02-15P (adequação de QE existente), conforme diagrama unifilar e especificação técnica - contemplar inclusive os disjuntores reservas | [6 empty] | 0 | 4216.2332 | 0
15.74 | cotação | QDFL-03-15P (adequação de QE existente), conforme diagrama unifilar e especificação técnica - contemplar inclusive os disjuntores reservas | [6 empty] | 0 | 4216.2332 | 0
15.75 | cotação | QDFL-04-15P (adequação de QE existente), conforme diagrama unifilar e especificação técnica - contemplar inclusive os disjuntores reservas | [6 empty] | 0 | 4216.2332 | 0
15.76 | cotação | QDF-EST-01-15P (adequação de QE existente), conforme diagrama unifilar e especificação técnica - contemplar inclusive os disjuntores reservas | [6 empty] | 0 | 4216.2332 | 0
15.77 | cotação | QDF-EST-02-15P (adequação de QE existente), conforme diagrama unifilar e especificação técnica - contemplar inclusive os disjuntores reservas | [6 empty] | 0 | 4216.2332 | 0
15.78 | cotação | QDF-EST-03-15P (adequação de QE existente), conforme diagrama unifilar e especificação técnica - contemplar inclusive os disjuntores reservas | [6 empty] | 0 | 4216.2332 | 0
15.79 | cotação | QDF-EST-04-15P (adequação de QE existente), conforme diagrama unifilar e especificação técnica - contemplar inclusive os disjuntores reservas | [6 empty] | 0 | 4216.2332 | 0
|  | QUADROS ELÉTRICOS - 16° andar | [6 empty] | 0 |  | 0
15.80 | cotação | QDFL-01-16P (adequação de QE existente), conforme diagrama unifilar e especificação técnica - contemplar inclusive os disjuntores reservas | [5 empty] | 1 | 1 | 4216.2332 | 4216.2332
15.81 | cotação | QDFL-02-16P (adequação de QE existente), conforme diagrama unifilar e especificação técnica - contemplar inclusive os disjuntores reservas | [5 empty] | 1 | 1 | 4216.2332 | 4216.2332
15.82 | cotação | QDFL-03-16P (adequação de QE existente), conforme diagrama unifilar e especificação técnica - contemplar inclusive os disjuntores reservas | [5 empty] | 1 | 1 | 4216.2332 | 4216.2332
15.83 | cotação | QDFL-04-16P (adequação de QE existente), conforme diagrama unifilar e especificação técnica - contemplar inclusive os disjuntores reservas | [5 empty] | 1 | 1 | 4216.2332 | 4216.2332
15.84 | cotação | QDF-EST-01-16P (adequação de QE existente), conforme diagrama unifilar e especificação técnica - contemplar inclusive os disjuntores reservas | [5 empty] | 1 | 1 | 4216.2332 | 4216.2332
15.85 | cotação | QDF-EST-02-16P (adequação de QE existente), conforme diagrama unifilar e especificação técnica - contemplar inclusive os disjuntores reservas | [5 empty] | 1 | 1 | 4216.2332 | 4216.2332
15.86 | cotação | QDF-EST-03-16P (adequação de QE existente), conforme diagrama unifilar e especificação técnica - contemplar inclusive os disjuntores reservas | [5 empty] | 1 | 1 | 4216.2332 | 4216.2332
15.87 | cotação | QDF-EST-04-16P (adequação de QE existente), conforme diagrama unifilar e especificação técnica - contemplar inclusive os disjuntores reservas | [5 empty] | 1 | 1 | 4216.2332 | 4216.2332
|  | ATERRAMENTO | [6 empty] | 0 |  | 0
15.88 | cotação | Barra de aterramento para sistemas eletrônicos (EGB), sistemas principais de telecomunicações (TMGB) e para a interligação central do equipamento de telecomunicações (TGB). | un |  |  |  |  | 2 | 2 | 992.8248 | 1985.6496
15.89 | cotação | Barra de aterramento para central do equipamento de telecomunicações (TGB). | un |  |  |  |  | 2 | 2 | 712.8974 | 1425.7949
15.90 | cotação | Cabo de cobre nú #16mm² para aterramento dos racks | ml |  |  |  |  | 75 | 75 | 9.1164 | 683.7297
15.91 | cotação | Cabo de cobre nú #35mm² para aterramento dos racks | ml |  |  |  |  | 100 | 100 | 15.1106 | 1511.063
|  | EQUIPAMENTOS | [6 empty] | 0 |  | 0
15.92 | cotação | Chave de trasferência rotativa capacidsade 100A de três posições. | pç | [5 empty] | 0 | 1493.4743 | 0
15.93 | cotação | UPS de 30kVA de potência, entrada e saída em tensão 380V trifásica, de ótima qualidade, (N+1) com 1 baterias para autonomia de 1h30min | pç | [5 empty] | 0 | 41455.27 | 0
15.94 | cotação | Estabilizador de 20kVA de potência, entrada e saída em tensão 380V trifásica, de ótima qualidade. | pç |  |  |  |  | 2 | 2 | 9963.2 | 19926.4
15.95 | cotação | Estabilizador de 15kVA de potência, entrada e saída em tensão 380V trifásica, de ótima qualidade. | pç |  |  |  |  | 2 | 2 | 8368.925 | 16737.85
15.96 | cotação | Estabilizador de 10kVA de potência, entrada e saída em tensão 380V trifásica, de ótima qualidade. | pç | [5 empty] | 0 | 6534.425 | 0
16. CABEAMENTO ESTRUTURADO | [10 empty] | 138046.1524
RACKS E COMPONENTES
16.1 | cotação | Patch Panel - categoria 6 de 48 portas - Rack | un |  |  |  |  | 16 | 16 | 1741.8132 | 27869.0107
16.2 | cotação | Patch Panel - categoria 6 de 24 portas - Rack | un |  |  |  |  | 8 | 8 | 849.3028 | 6794.4224
16.3 | cotação | Voice Panel - categoria 6 de 24 portas - Rack | un |  |  |  |  | 2 | 2 | 849.3028 | 1698.6056
16.4 | cotação | Organizador de cabos horizontal 1U - Rack | un |  |  |  |  | 18 | 18 | 30 | 540
16.5 | cotação | Organizador de cabos horizontal 2U - Rack | un |  |  |  |  | 12 | 12 | 47.5 | 570
16.6 | cotação | PDU 1U tipo 1 com 5 tomadas 2P+T aterradas - completo | un |  |  |  |  | 4 | 4 | 261.3858 | 1045.5433
16.7 | cotação | Tampa cega 2Us | un |  |  |  |  | 6 | 6 | 22.8061 | 136.8368
16.8 | cotação | Régua de tomadas gerenciável através de TCP/IP | un |  |  |  |  | 4 | 4 | 650 | 2600
16.9 | cotação | Régua de Tomadas Comum | un |  |  |  |  | 4 | 4 | 253.8101 | 1015.2403
16.10 | cotação | Painel MDF para espelhamento, PABX, switches e ramais conforme projeto específico | un |  |  |  |  | 2 | 2 | 445.4652 | 890.9304
MATERIAIS PARA CABEAMENTO ESTRUTURADO
16.11 | cotação | Cabo UTP (unshielded twisted pair) - categoria 6 | ml |  |  |  |  | 7000 | 7000 | 3.69 | 25830
16.12 | cotação | Conector RJ45 cat. 6 | pç |  |  |  |  | 750 | 750 | 5.25 | 3937.5
16.13 | cotação | Jack Femea RJ-45 Cat.6 | pç |  |  |  |  | 400 | 400 | 43.1007 | 17240.2733
16.14 | cotação | Patch Cord RJ45 X RJ45 Cat.6 - 1,5m | pç |  |  |  |  | 40 | 40 | 23.8636 | 954.5455
16.15 | cotação | Patch Cord RJ45 X RJ45 Cat.6 - 2,5m | pç |  |  |  |  | 500 | 500 | 33.305 | 16652.5
16.16 | cotação | Identificação do cabemento e demais miudezas | vb |  |  |  |  | 1 | 1 | 1863 | 1863
BACKBONE
16.17 | cotação | Distribuidor interno ótico e acessórios (conectores, bandejas) - completo | un |  |  |  |  | 3 | 3 | 1099.2735 | 3297.8205
16.18 | cotação | Cabo de fibra óptica multimodo padrão OM-3 | ml |  |  |  |  | 120 | 120 | 23.654 | 2838.482
16.19 | cotação | CTP-APL 50x50 pares | ml |  |  |  |  | 30 | 30 | 15.8398 | 475.1934
16.20 | cotação | CTP-APL 50x100 pares | ml |  |  |  |  | 250 | 250 | 27.0485 | 6762.1367
16.21 | cotação | Plaqueta plástica para identificação de cabo de fibra óptica | un |  |  |  |  | 20 | 20 | 35.7965 | 715.9297
CERTIFICAÇÃO
16.22 | cotação | Certificação das instalações de cabeamento estruturado | vb |  |  |  |  | 1 | 1 | 14318.1818 | 14318.1818
17. PROTEÇÃO E COMBATE A INCÊNDIO | [10 empty] | 26619.4344
SPRINKLER
17.1 | cotação | Bicos de Sprinkler Remanjemados | ptos |  |  |  |  | 14 | 14 | 373.5904 | 5230.2649
17.2 | cotação | Bicos de Sprinkler Retirados | ptos | [5 empty] | 0 | 121.3199 | 0
17.3 | cotação | Tubulação de aço galvanizado Ø25mm | m |  |  |  |  | 18 | 18 | 44.3438 | 798.1881
17.4 | cotação | Tubulação de aço galvanizado Ø32mm | m |  |  |  |  | 6 | 6 | 62.9685 | 377.8109
17.5 | cotação | Tubulação de aço galvanizado Ø40mm | m | [5 empty] | 0 | 87.1706 | 0
17.6 | cotação | curva 90º em aço galvanizado Ø25mm | pç |  |  |  |  | 4 | 4 | 35.3826 | 141.5304
17.7 | cotação | curva 90º em aço galvanizado Ø32mm | pç |  |  |  |  | 2 | 2 | 40.7163 | 81.4326
17.8 | cotação | TE 90º em aço galvanizado Ø32mm | pç |  |  |  |  | 2 | 2 | 47.7016 | 95.4032
DETECÇÃO
17.9 | cotação | Eletroduto de aço galvanizado NBR 5598 ø3/4", ref. Daisa | m |  |  |  |  | 90 | 90 | 9.9499 | 895.4868
17.10 | cotação | Condulete de liga de alumínio ø3/4" LR, ref. Daisa | pçs |  |  |  |  | 10 | 10 | 11.8603 | 118.6031
17.11 | cotação | Condulete de liga de alumínio ø3/4" LL, ref. Daisa | pçs |  |  |  |  | 5 | 5 | 11.8603 | 59.3015
17.12 | cotação | Condulete de liga de alumínio ø3/4" C, ref. Daisa | pçs |  |  |  |  | 20 | 20 | 11.8603 | 237.2061
17.13 | cotação | Condulete de liga de alumínio ø3/4" E, ref. Daisa | pçs |  |  |  |  | 20 | 20 | 11.8603 | 237.2061
17.14 | cotação | Condulete de liga de alumínio ø3/4" T, ref. Daisa | pçs |  |  |  |  | 2 | 2 | 11.8603 | 23.7206
17.15 | cotação | Cabo para o laço de incêndio, 2 x 1,0mm², blindado. | unid |  |  |  |  | 200 | 200 | 6.2603 | 1252.0692
17.16 | cotação | Detector de Fumaça Endereçável Novo - semelhante ao modelo do existente | unid |  |  |  |  | 7 | 7 | 659.8764 | 4619.1349
17.17 | cotação | Detector de Fumaça Enderçável Remanejados | unid |  |  |  |  | 14 | 14 | 204.1698 | 2858.3768
17.18 | cotação | Interligação com a Central do Condomínio | vb |  |  |  |  | 1 | 1 | 3704.6983 | 3704.6983
ILUMINAÇÃO DE EMERGÊNCIA
17.19 | cotação | Luminaria de Emergencia - 1,5W de LED | unid |  |  |  |  | 45 | 45 | 94.5534 | 4254.905
17.20 | cotação | Balizador de Emergencia - 1,5W de LED | unid |  |  |  |  | 16 | 16 | 102.131 | 1634.0957
18. AR CONDICIONADO | [10 empty] | 57433.9103
EQUIPAMENTOS
18.1 | cotação | Condensadora 18000 Btu/h de condensação à água, 220V monofásica, conforme necessidades e especificações de projeto | pç |  |  |  |  | 1 | 1 | 5805.1403 | 5805.1403
18.2 | cotação | Condensadora 24000 Btu/h de condensação à água, 220V monofásica, conforme necessidades e especificações de projeto | pç |  |  |  |  | 2 | 2 | 6670.354 | 13340.708
18.3 | cotação | Condensadora 36000 Btu/h de condensação à água, 220V monofásica, conforme necessidades e especificações de projeto | pç | [5 empty] | 0 | 7817.3503 | 0
18.4 | cotação | Evaporadora 18000 Btu/h, tipo piso teto aparente, 220V monofásica, conforme necessidades e especificações de projeto | pç |  |  |  |  | 1 | 1 | 4188.4737 | 4188.4737
18.5 | cotação | Evaporadora 24000 Btu/h, tipo piso teto aparente, 220V monofásica, conforme necessidades e especificações de projeto | pç |  |  |  |  | 2 | 2 | 4870.354 | 9740.708
18.6 | cotação | Evaporadora 36000 Btu/h, tipo piso teto aparente, 220V monofásica, conforme necessidades e especificações de projeto | pç | [5 empty] | 0 | 5817.3503 | 0
BOCAS DE AR E GRELHAS
18.7 | cotação | Difusor de insuflação 4 vias mod. ADLQ-VARYSET tamanho 3 - Trox | pç |  |  |  |  | 2 | 2 | 362.5342 | 725.0684
18.8 | cotação | Difusor de insuflação 4 vias mod. ADLQ-VARYSET tamanho 4 - Trox | pç |  |  |  |  | 6 | 6 | 400.1117 | 2400.6703
18.9 | cotação | Grelha de simples deflexão para exaustão modelo VAT-20x10cm - Trox | pç | [5 empty] | 0 | 159.9469 | 0
18.10 | cotação | Grelha de exaustão modelo AR-AG de 42,5x16,5cm - Trox | pç | [5 empty] | 0 | 226.6136 | 0
18.11 | cotação | Difusor de Insuflamento modelo ADQ-1/AG de 37,1x20,8cm | pç | [5 empty] | 0 | 286.6136 | 0
|  | REDE DE DISTRIBUIÇÃO | [6 empty] | 0 |  | 0
18.12 | cotação | Demolição de rede de dutos existentes | kg |  |  |  |  | 108 | 108 | 9 | 972
18.13 | cotação | Dutos rígidos para insuflação - dimensionamento em projeto | kg |  |  |  |  | 20 | 20 | 38.4739 | 769.4774
18.14 | cotação | Dutos flexíveis diâmetro 30 cm isolados com manta de lâ de vidro completos com acessórios | m |  |  |  |  | 6 | 6 | 133.2705 | 799.6227
18.15 | cotação | Dutos flexíveis diâmetro 25 cm isolados com manta de lâ de vidro completos com acessórios | m | [5 empty] | 0 | 120.2704 | 0
18.16 | cotação | Dutos flexíveis diâmetro 20 cm isolados com manta de lâ de vidro completos com acessórios | m | [5 empty] | 0 | 112.9371 | 0
18.17 | cotação | Dutos flexíveis diâmetro 18 cm isolados com manta de lâ de vidro completos com acessórios | m | [5 empty] | 0 | 110.9371 | 0
18.18 | cotação | Dutos flexíveis diâmetro 15 cm isolados com manta de lâ de vidro completos com acessórios | m |  |  |  |  | 6 | 6 | 103.9371 | 623.6227
18.19 | cotação | Chicana formato "C"- 400 x 200mm | unid |  |  |  |  | 1 | 1 | 325 | 325
18.20 | cotação | Chicana formato "S"- 200 x 200mm | unid |  |  |  |  | 4 | 4 | 290 | 1160
18.21 | cotação | Chicana formato "L"- 400 x 200mm | unid | [5 empty] | 0 | 365 | 0
18.22 | cotação | Termostato de ambiente (remanejamento de local) | unid |  |  |  |  | 8 | 8 | 209.9274 | 1679.4188
18.23 | cotação | Termostato de ambiente (novo) | unid | [5 empty] | 0 | 660.0556 | 0
|  | TUBULAÇÕES FRIGORÍGENAS | [6 empty] | 0 |  | 0
18.24 | cotação | Instalação da rede frigorígena (linha de líquido + linha de sucção) completa para a CR-01 com isolamento, suporte, conexões e acessórios necessários. | cj |  |  |  |  | 1 | 1 | 3226 | 3226
18.25 | cotação | Instalação da rede frigorígena (linha de líquido + linha de sucção) completa para a CR-02 com isolamento, suporte, conexões e acessórios necessários. | cj |  |  |  |  | 1 | 1 | 3226 | 3226
18.26 | cotação | Instalação da rede frigorígena (linha de líquido + linha de sucção) completa para a CR-03 com isolamento, suporte, conexões e acessórios necessários. | cj |  |  |  |  | 1 | 1 | 3226 | 3226
18.27 | cotação | Instalação da rede frigorígena (linha de líquido + linha de sucção) completa para a CR-04 com isolamento, suporte, conexões e acessórios necessários. | cj | [5 empty] | 0 | 3226 | 0
18.28 | cotação | Instalação da rede frigorígena (linha de líquido + linha de sucção) completa para a CR-05 com isolamento, suporte, conexões e acessórios necessários. | cj | [5 empty] | 0 | 3226 | 0
18.29 | cotação | Instalação da rede frigorígena (linha de líquido + linha de sucção) completa para a CR-06 com isolamento, suporte, conexões e acessórios necessários. | cj | [5 empty] | 0 | 3226 | 0
18.30 | cotação | Instalação da rede frigorígena (linha de líquido + linha de sucção) completa para a CR-07 com isolamento, suporte, conexões e acessórios necessários. | cj | [5 empty] | 0 | 3226 | 0
|  | COMISSIONAMENTO E BALANCEAMENTO | [6 empty] | 0 |  | 0
18.31 | cotação | Testes, ajustes, balanceamentos, manuais de operação e manutenção, treinamento dos operadores | vb |  |  |  |  | 1 | 1 | 5226 | 5226
[9 empty] | SUB-TOTAL |  | 1056268.9014
[9 empty] | BDI (ver guia BDI) | 25.52% | 269589.5224
[9 empty] | TOTAL |  | 1325858.4239
1.2552

## BDI
Composição da taxa de Benefícios e Despesas Indiretas |  |  | REFERENCIA:
Item | DESCRIÇÃO | TAXA (%)
| GRUPO A | 0.9%
A.1 | ADMINISTRAÇÃO LOCAL E DESPESAS AGREGADAS | incluso no CD
A.2 | CONSULTORIAS E SERVIÇOS TÉCNICOS | incluso no CD
A.3 | TAXA DE RISCO DO EMPREENDIMENTO | 0.9%
| GRUPO B | 5.75%
B.1 | ISS | 2.1%
B.2 | PIS/COFINS | 3.65%
| GRUPO C | 17.25%
C.1 | GARANTIAS | 0.21%
C.2 | ADMINISTRAÇÃO CENTRAL | 7.5%
C.3 | REMUNERAÇÃO DA CONSTRUTORA | 8.75%
C.4 | DESPESAS FINANCEIRAS | 1%
BDI = { [ ( 1 + A ) * ( 1 + C) ] / ( 1 - B ) } - 1 |  | 25.52%